## Curve
EI Sensor Technologies
Resistance Versus Temperature Table
P/N EL3106K501 Revision “0”
Resistance @ +25°C = 500 Ω
Temperature | Temperature | Resistance Ratio | Resistance
(°C) | (°F) | (R@x°C/R@+25°C) | (Ω Nominal)
-55 | -67 | 32.2 | 16100
-54 | -65.2 | 30.4584 | 15229.19
-53 | -63.4 | 28.822 | 14410.9765
-52 | -61.6 | 27.2838 | 13641.878
-51 | -59.8 | 25.8373 | 12918.663
-50 | -58 | 24.4767 | 12238.33
-49 | -56.2 | 23.1962 | 11598.089
-48 | -54.4 | 21.9907 | 10995.348
-47 | -52.6 | 20.8554 | 10427.6955
-46 | -50.8 | 19.7858 | 9892.8885
-45 | -49 | 18.7777 | 9388.839
-44 | -47.2 | 17.8272 | 8913.603
-43 | -45.4 | 16.9307 | 8465.369
-42 | -43.6 | 16.0849 | 8042.451
-41 | -41.8 | 15.2866 | 7643.275
-40 | -40 | 14.5327 | 7266.374
-39 | -38.2 | 13.8208 | 6910.38
-38 | -36.4 | 13.148 | 6574.0155
-37 | -34.6 | 12.5122 | 6256.0875
-36 | -32.8 | 11.911 | 5955.4825
-35 | -31 | 11.3423 | 5671.1595
-34 | -29.2 | 10.8043 | 5402.146
-33 | -27.4 | 10.2951 | 5147.5325
-32 | -25.6 | 9.8129 | 4906.4675
-31 | -23.8 | 9.3563 | 4678.1555
-30 | -22 | 8.9237 | 4461.851
-29 | -20.2 | 8.5137 | 4256.8565
-28 | -18.4 | 8.125 | 4062.5175
-27 | -16.6 | 7.7564 | 3878.222
-26 | -14.8 | 7.4068 | 3703.3955
-25 | -13 | 7.075 | 3537.5
-24 | -11.2 | 6.7601 | 3380.03
-23 | -9.4 | 6.461 | 3230.512
-22 | -7.6 | 6.177 | 3088.5005
-21 | -5.8 | 5.9072 | 2953.5785
-20 | -4 | 5.6507 | 2825.353
-19 | -2.2 | 5.4069 | 2703.4555
-18 | -0.4 | 5.1751 | 2587.54
-17 | 1.4 | 4.9546 | 2477.28
-16 | 3.2 | 4.7447 | 2372.3695
-15 | 5 | 4.545 | 2272.5205
-14 | 6.8 | 4.3549 | 2177.461
-13 | 8.6 | 4.1739 | 2086.936
-12 | 10.4 | 4.0014 | 2000.7045
-11 | 12.2 | 3.8371 | 1918.541
-10 | 14 | 3.6805 | 1840.231
-9 | 15.8 | 3.5311 | 1765.574
-8 | 17.6 | 3.3888 | 1694.38
-7 | 19.4 | 3.2529 | 1626.47
-6 | 21.2 | 3.1233 | 1561.675
-5 | 23 | 2.9997 | 1499.836
-4 | 24.8 | 2.8816 | 1440.8025
-3 | 26.6 | 2.7689 | 1384.4325
-2 | 28.4 | 2.6612 | 1330.5925
-1 | 30.2 | 2.5583 | 1279.1545
0 | 32 | 2.46 | 1230
1 | 33.8 | 2.3659 | 1182.9625
2 | 35.6 | 2.2761 | 1138.037
3 | 37.4 | 2.1902 | 1095.115
4 | 39.2 | 2.1082 | 1054.094
5 | 41 | 2.0298 | 1014.877
6 | 42.8 | 1.9547 | 977.374
7 | 44.6 | 1.883 | 941.498
8 | 46.4 | 1.8143 | 907.169
9 | 48.2 | 1.7486 | 874.31
10 | 50 | 1.6857 | 842.849
11 | 51.8 | 1.6254 | 812.7175
12 | 53.6 | 1.5677 | 783.8515
13 | 55.4 | 1.5124 | 756.1895
14 | 57.2 | 1.4593 | 729.675
15 | 59 | 1.4085 | 704.2525
16 | 60.8 | 1.3597 | 679.8705
17 | 62.6 | 1.313 | 656.481
18 | 64.4 | 1.2681 | 634.0365
19 | 66.2 | 1.225 | 612.4945
20 | 68 | 1.1836 | 591.8125
21 | 69.8 | 1.1439 | 571.952
22 | 71.6 | 1.1058 | 552.875
23 | 73.4 | 1.0691 | 534.546
24 | 75.2 | 1.0339 | 516.9315
25 | 77 | 1 | 500
26 | 78.8 | 0.96744 | 483.721
27 | 80.6 | 0.93613 | 468.0655
28 | 82.4 | 0.90601 | 453.006
29 | 84.2 | 0.87703 | 438.517
30 | 86 | 0.84915 | 424.5735
31 | 87.8 | 0.8223 | 411.1515
32 | 89.6 | 0.79646 | 398.2295
33 | 91.4 | 0.77157 | 385.786
34 | 93.2 | 0.7476 | 373.8
35 | 95 | 0.72451 | 362.253
36 | 96.8 | 0.70225 | 351.1265
37 | 98.6 | 0.6808 | 340.4025
38 | 100.4 | 0.66013 | 330.065
39 | 102.2 | 0.64019 | 320.097
40 | 104 | 0.62097 | 310.4845
41 | 105.8 | 0.60242 | 301.2125
42 | 107.6 | 0.58453 | 292.267
43 | 109.4 | 0.56727 | 283.635
44 | 111.2 | 0.55061 | 275.304
45 | 113 | 0.53452 | 267.262
46 | 114.8 | 0.51899 | 259.497
47 | 116.6 | 0.504 | 251.9985
48 | 118.4 | 0.48951 | 244.7565
49 | 120.2 | 0.47552 | 237.76
50 | 122 | 0.462 | 231
51 | 123.8 | 0.44893 | 224.467
52 | 125.6 | 0.43631 | 218.153
53 | 127.4 | 0.4241 | 212.049
54 | 129.2 | 0.41229 | 206.1465
55 | 131 | 0.40088 | 200.439
56 | 132.8 | 0.38984 | 194.9185
57 | 134.6 | 0.37916 | 189.578
58 | 136.4 | 0.36882 | 184.4105
59 | 138.2 | 0.35882 | 179.41
60 | 140 | 0.34914 | 174.5705
61 | 141.8 | 0.33977 | 169.8855
62 | 143.6 | 0.3307 | 165.3495
63 | 145.4 | 0.32192 | 160.9575
64 | 147.2 | 0.31341 | 156.7035
65 | 149 | 0.30517 | 152.583
66 | 150.8 | 0.29718 | 148.5915
67 | 152.6 | 0.28945 | 144.7235
68 | 154.4 | 0.28195 | 140.9755
69 | 156.2 | 0.27469 | 137.3425
70 | 158 | 0.26764 | 133.821
71 | 159.8 | 0.26081 | 130.4065
72 | 161.6 | 0.25419 | 127.096
73 | 163.4 | 0.24777 | 123.885
74 | 165.2 | 0.24154 | 120.771
75 | 167 | 0.2355 | 117.75
76 | 168.8 | 0.23003 | 115.017
77 | 170.6 | 0.22426 | 112.1315
78 | 172.4 | 0.21868 | 109.3395
79 | 174.2 | 0.21327 | 106.637
80 | 176 | 0.20804 | 104.0205
81 | 177.8 | 0.20297 | 101.487
82 | 179.6 | 0.19806 | 99.0325
83 | 181.4 | 0.19331 | 96.6545
84 | 183.2 | 0.1887 | 94.3495
85 | 185 | 0.18423 | 92.1155
86 | 186.8 | 0.1799 | 89.949
87 | 188.6 | 0.1757 | 87.848
88 | 190.4 | 0.17162 | 85.81
89 | 192.2 | 0.16766 | 83.832
90 | 194 | 0.16383 | 81.913
91 | 195.8 | 0.1601 | 80.0495
92 | 197.6 | 0.15648 | 78.2405
93 | 199.4 | 0.15297 | 76.484
94 | 201.2 | 0.14955 | 74.7775
95 | 203 | 0.14624 | 73.1195
96 | 204.8 | 0.14302 | 71.508
97 | 206.6 | 0.13988 | 69.942
98 | 208.4 | 0.13684 | 68.42
99 | 210.2 | 0.13388 | 66.9395
100 | 212 | 0.131 | 65.5
101 | 213.8 | 0.1282 | 64.0995
102 | 215.6 | 0.12548 | 62.7375
103 | 217.4 | 0.12282 | 61.412
104 | 219.2 | 0.12024 | 60.122
105 | 221 | 0.11773 | 58.866
106 | 222.8 | 0.11529 | 57.6435
107 | 224.6 | 0.11291 | 56.453
108 | 226.4 | 0.11059 | 55.2935
109 | 228.2 | 0.10833 | 54.164
110 | 230 | 0.10613 | 53.064
111 | 231.8 | 0.10398 | 51.9915
112 | 233.6 | 0.10189 | 50.947
113 | 235.4 | 0.099857 | 49.9285
114 | 237.2 | 0.097872 | 48.936
115 | 239 | 0.095936 | 47.968
116 | 240.8 | 0.094048 | 47.024
117 | 242.6 | 0.092207 | 46.1035
118 | 244.4 | 0.090412 | 45.206
119 | 246.2 | 0.08866 | 44.33
120 | 248 | 0.08695 | 43.475
121 | 249.8 | 0.085283 | 42.6415
122 | 251.6 | 0.083655 | 41.8275
123 | 253.4 | 0.082066 | 41.033
124 | 255.2 | 0.080515 | 40.2575
125 | 257 | 0.079 | 39.5
126 | 258.8 | 0.077521 | 38.7605
127 | 260.6 | 0.076077 | 38.0385
128 | 262.4 | 0.074666 | 37.333
129 | 264.2 | 0.073288 | 36.644
130 | 266 | 0.071942 | 35.971
131 | 267.8 | 0.070626 | 35.313
132 | 269.6 | 0.069341 | 34.6705
133 | 271.4 | 0.068084 | 34.042
134 | 273.2 | 0.066857 | 33.4285
135 | 275 | 0.065656 | 32.828
136 | 276.8 | 0.064483 | 32.2415
137 | 278.6 | 0.063335 | 31.6675
138 | 280.4 | 0.062213 | 31.1065
139 | 282.2 | 0.061115 | 30.5575
140 | 284 | 0.060042 | 30.021
141 | 285.8 | 0.058992 | 29.496
142 | 287.6 | 0.057965 | 28.9825
143 | 289.4 | 0.05696 | 28.48
144 | 291.2 | 0.055977 | 27.9885
145 | 293 | 0.055014 | 27.507
146 | 294.8 | 0.054073 | 27.0365
147 | 296.6 | 0.053151 | 26.5755
148 | 298.4 | 0.052248 | 26.124
149 | 300.2 | 0.051365 | 25.6825
150 | 302 | 0.0505 | 25.25
151 | 303.8 | 0.049405 | 24.7025
152 | 305.6 | 0.048349 | 24.1745
153 | 307.4 | 0.04733 | 23.665
154 | 309.2 | 0.046346 | 23.173
155 | 311 | 0.045396 | 22.698
156 | 312.8 | 0.044477 | 22.2385
157 | 314.6 | 0.043588 | 21.794
158 | 316.4 | 0.042728 | 21.364
159 | 318.2 | 0.041895 | 20.9475
160 | 320 | 0.041088 | 20.544
161 | 321.8 | 0.040306 | 20.153
162 | 323.6 | 0.039548 | 19.774
163 | 325.4 | 0.038812 | 19.406
164 | 327.2 | 0.038098 | 19.049
165 | 329 | 0.037404 | 18.702
166 | 330.8 | 0.03673 | 18.365
167 | 332.6 | 0.036075 | 18.0375
168 | 334.4 | 0.035437 | 17.7185
169 | 336.2 | 0.034817 | 17.4085
170 | 338 | 0.034214 | 17.107
171 | 339.8 | 0.033626 | 16.813
172 | 341.6 | 0.033053 | 16.5265
173 | 343.4 | 0.032495 | 16.2475
174 | 345.2 | 0.031951 | 15.9755
175 | 347 | 0.03142 | 15.71
176 | 348.8 | 0.030902 | 15.451
177 | 350.6 | 0.030396 | 15.198
178 | 352.4 | 0.029902 | 14.951
179 | 354.2 | 0.02942 | 14.71
180 | 356 | 0.028948 | 14.474
181 | 357.8 | 0.028487 | 14.2435
182 | 359.6 | 0.028036 | 14.018
183 | 361.4 | 0.027595 | 13.7975
184 | 363.2 | 0.027163 | 13.5815
185 | 365 | 0.02674 | 13.37
186 | 366.8 | 0.026326 | 13.163
187 | 368.6 | 0.02592 | 12.96
188 | 370.4 | 0.025523 | 12.7615
189 | 372.2 | 0.025133 | 12.5665
190 | 374 | 0.024751 | 12.3755
191 | 375.8 | 0.024377 | 12.1885
192 | 377.6 | 0.024009 | 12.0045
193 | 379.4 | 0.023649 | 11.8245
194 | 381.2 | 0.023295 | 11.6475
195 | 383 | 0.022947 | 11.4735
196 | 384.8 | 0.022606 | 11.303
197 | 386.6 | 0.022271 | 11.1355
198 | 388.4 | 0.021942 | 10.971
199 | 390.2 | 0.021618 | 10.809
200 | 392 | 0.0213 | 10.65
201 | 393.8 | 0.020987 | 10.4935
202 | 395.6 | 0.02068 | 10.34
203 | 397.4 | 0.020378 | 10.189
204 | 399.2 | 0.02008 | 10.04
205 | 401 | 0.019787 | 9.8935
206 | 402.8 | 0.0195 | 9.75
207 | 404.6 | 0.019216 | 9.608
208 | 406.4 | 0.018937 | 9.4685
209 | 408.2 | 0.018663 | 9.3315
210 | 410 | 0.018392 | 9.196
211 | 411.8 | 0.018126 | 9.063
212 | 413.6 | 0.017864 | 8.932
213 | 415.4 | 0.017605 | 8.8025
214 | 417.2 | 0.017351 | 8.6755
215 | 419 | 0.0171 | 8.55
216 | 420.8 | 0.016853 | 8.4265
217 | 422.6 | 0.01661 | 8.305
218 | 424.4 | 0.01637 | 8.185
219 | 426.2 | 0.016133 | 8.0665
220 | 428 | 0.0159 | 7.95