## Curve
EI Sensor Technologies
Resistance Versus Temperature Table
P/N EPT130T104 Revision “0”
Resistance @ +25°C = 100,000 Ω
Temperature | Temperature | Resistance Ratio | Resistance
(°C) | (°F) | (R@x°C/R@+25°C) | (Ω Nominal)
-55 | -67 | 107.4707 | 10747070.235
-54 | -65.2 | 98.9142 | 9891415.3037
-53 | -63.4 | 91.1154 | 9111536.2862
-52 | -61.6 | 84.001 | 8400103.8521
-51 | -59.8 | 77.5055 | 7750553.4506
-50 | -58 | 71.57 | 7157000
-49 | -56.2 | 66.1416 | 6614162.681
-48 | -54.4 | 61.173 | 6117298.5595
-47 | -52.6 | 56.6214 | 5662143.973
-46 | -50.8 | 52.4486 | 5244862.6835
-45 | -49 | 48.62 | 4862000
-44 | -47.2 | 45.1038 | 4510378.6811
-43 | -45.4 | 41.8726 | 4187264.5598
-42 | -43.6 | 38.9012 | 3890119.9778
-41 | -41.8 | 36.1665 | 3616651.9492
-40 | -40 | 33.6479 | 3364786.8561
-39 | -38.2 | 31.4902 | 3149023.0906
-38 | -36.4 | 29.4849 | 2948490.2309
-37 | -34.6 | 27.6194 | 2761944.9378
-36 | -32.8 | 25.8837 | 2588365.897
-35 | -31 | 24.2682 | 2426820.6039
-34 | -29.2 | 22.7633 | 2276332.1492
-33 | -27.4 | 21.361 | 2136101.2433
-32 | -25.6 | 20.0537 | 2005373.0018
-31 | -23.8 | 18.8348 | 1883481.3499
-30 | -22 | 17.6976 | 1769760.2131
-29 | -20.2 | 16.6354 | 1663543.5169
-28 | -18.4 | 15.6443 | 1564431.6163
-27 | -16.6 | 14.7176 | 1471758.4369
-26 | -14.8 | 13.8517 | 1385168.7389
-25 | -13 | 13.0422 | 1304218.4725
-24 | -11.2 | 12.2846 | 1228463.5879
-23 | -9.4 | 11.5759 | 1157593.2504
-22 | -7.6 | 10.9121 | 1091207.8153
-21 | -5.8 | 10.2904 | 1029040.8526
-20 | -4 | 9.7083 | 970825.9325
-19 | -2.2 | 9.1621 | 916207.8153
-18 | -0.4 | 8.6501 | 865008.881
-17 | 1.4 | 8.1696 | 816962.6998
-16 | 3.2 | 7.7189 | 771891.6519
-15 | 5 | 7.2957 | 729573.7123
-14 | 6.8 | 6.8983 | 689831.2611
-13 | 8.6 | 6.5244 | 652442.2735
-12 | 10.4 | 6.1736 | 617362.3446
-11 | 12.2 | 5.8433 | 584325.0444
-10 | 14 | 5.5329 | 553285.968
-9 | 15.8 | 5.2407 | 524067.4956
-8 | 17.6 | 4.9658 | 496580.8171
-7 | 19.4 | 4.7065 | 470648.3126
-6 | 21.2 | 4.4627 | 446269.9822
-5 | 23 | 4.2327 | 423268.206
-4 | 24.8 | 4.016 | 401598.579
-3 | 26.6 | 3.8113 | 381127.8863
-2 | 28.4 | 3.6186 | 361856.1279
-1 | 30.2 | 3.4369 | 343694.4938
0 | 32 | 3.265 | 326499.7462
1 | 33.8 | 3.103 | 310301.9538
2 | 35.6 | 2.9498 | 294982.238
3 | 37.4 | 2.8051 | 280506.2167
4 | 39.2 | 2.6683 | 266829.4849
5 | 41 | 2.5391 | 253907.6377
6 | 42.8 | 2.417 | 241696.27
7 | 44.6 | 2.3015 | 230150.9769
8 | 46.4 | 2.1918 | 219182.9485
9 | 48.2 | 2.0884 | 208836.5897
10 | 50 | 1.9902 | 199023.0906
11 | 51.8 | 1.897 | 189698.0462
12 | 53.6 | 1.8091 | 180905.8615
13 | 55.4 | 1.7256 | 172557.7265
14 | 57.2 | 1.6461 | 164609.2362
15 | 59 | 1.571 | 157104.7957
16 | 60.8 | 1.5 | 150000
17 | 62.6 | 1.4325 | 143250.444
18 | 64.4 | 1.3681 | 136811.7229
19 | 66.2 | 1.3073 | 130728.2416
20 | 68 | 1.2491 | 124911.1901
21 | 69.8 | 1.194 | 119404.9734
22 | 71.6 | 1.1421 | 114209.5915
23 | 73.4 | 1.0924 | 109236.2345
24 | 75.2 | 1.0448 | 104484.9023
25 | 77 | 1 | 100000
26 | 78.8 | 0.95737 | 95737.1226
27 | 80.6 | 0.91652 | 91651.865
28 | 82.4 | 0.87789 | 87788.6323
29 | 84.2 | 0.84059 | 84058.6146
30 | 86 | 0.80551 | 80550.6217
31 | 87.8 | 0.7722 | 77220.2487
32 | 89.6 | 0.74023 | 74023.0906
33 | 91.4 | 0.70959 | 70959.1474
34 | 93.2 | 0.68073 | 68072.8242
35 | 95 | 0.6532 | 65319.7158
36 | 96.8 | 0.62655 | 62655.4174
37 | 98.6 | 0.60169 | 60168.7389
38 | 100.4 | 0.57771 | 57770.8703
39 | 102.2 | 0.55462 | 55461.8117
40 | 104 | 0.53242 | 53241.5631
41 | 105.8 | 0.51155 | 51154.5293
42 | 107.6 | 0.49156 | 49156.3055
43 | 109.4 | 0.47247 | 47246.8917
44 | 111.2 | 0.45426 | 45426.2877
45 | 113 | 0.43681 | 43681.1723
46 | 114.8 | 0.42012 | 42011.5453
47 | 116.6 | 0.40409 | 40408.5258
48 | 118.4 | 0.38881 | 38880.9947
49 | 120.2 | 0.3742 | 37420.071
50 | 122 | 0.36021 | 36021.3144
51 | 123.8 | 0.3468 | 34680.2842
52 | 125.6 | 0.33401 | 33401.421
53 | 127.4 | 0.32171 | 32171.4032
54 | 129.2 | 0.3099 | 30990.2309
55 | 131 | 0.29858 | 29857.9041
56 | 132.8 | 0.28779 | 28778.8632
57 | 134.6 | 0.2774 | 27739.7869
58 | 136.4 | 0.2675 | 26749.556
59 | 138.2 | 0.2579 | 25790.4085
60 | 140 | 0.2488 | 24880.1066
61 | 141.8 | 0.24001 | 24000.8881
62 | 143.6 | 0.23162 | 23161.6341
63 | 145.4 | 0.22349 | 22349.0231
64 | 147.2 | 0.21572 | 21571.9361
65 | 149 | 0.2083 | 20830.373
66 | 150.8 | 0.20111 | 20111.0124
67 | 152.6 | 0.19418 | 19418.2948
68 | 154.4 | 0.18761 | 18761.1012
69 | 156.2 | 0.18131 | 18130.5506
70 | 158 | 0.1752 | 17519.8906
71 | 159.8 | 0.16932 | 16931.6163
72 | 161.6 | 0.16372 | 16372.1137
73 | 163.4 | 0.15821 | 15821.492
74 | 165.2 | 0.15302 | 15301.9538
75 | 167 | 0.148 | 14800.1776
76 | 168.8 | 0.14321 | 14320.6039
77 | 170.6 | 0.1385 | 13849.9112
78 | 172.4 | 0.13401 | 13401.421
79 | 174.2 | 0.12971 | 12970.6927
80 | 176 | 0.12549 | 12548.8455
81 | 177.8 | 0.12149 | 12149.2007
82 | 179.6 | 0.11772 | 11771.7584
83 | 181.4 | 0.11399 | 11398.7567
84 | 183.2 | 0.11039 | 11039.0764
85 | 185 | 0.10702 | 10701.5986
86 | 186.8 | 0.10369 | 10368.5613
87 | 188.6 | 0.10049 | 10048.8455
88 | 190.4 | 0.09738 | 9738.0107
89 | 192.2 | 0.094405 | 9440.4973
90 | 194 | 0.091563 | 9156.3055
91 | 195.8 | 0.088766 | 8876.5542
92 | 197.6 | 0.086101 | 8610.1243
93 | 199.4 | 0.083526 | 8352.5755
94 | 201.2 | 0.081039 | 8103.9076
95 | 203 | 0.078641 | 7864.1208
96 | 204.8 | 0.076332 | 7633.2149
97 | 206.6 | 0.074112 | 7411.1901
98 | 208.4 | 0.07198 | 7198.0462
99 | 210.2 | 0.069849 | 6984.9023
100 | 212 | 0.067851 | 6785.0799
101 | 213.8 | 0.065897 | 6589.698
102 | 215.6 | 0.064032 | 6403.1972
103 | 217.4 | 0.062211 | 6221.1368
104 | 219.2 | 0.06048 | 6047.9574
105 | 221 | 0.058748 | 5874.778
106 | 222.8 | 0.057105 | 5710.4796
107 | 224.6 | 0.055551 | 5555.0622
108 | 226.4 | 0.053996 | 5399.6448
109 | 228.2 | 0.052487 | 5248.6679
110 | 230 | 0.051066 | 5106.5719
111 | 231.8 | 0.049689 | 4968.9165
112 | 233.6 | 0.048313 | 4831.2611
113 | 235.4 | 0.047025 | 4702.4867
114 | 237.2 | 0.045737 | 4573.7123
115 | 239 | 0.044538 | 4453.8188
116 | 240.8 | 0.043339 | 4333.9254
117 | 242.6 | 0.042189 | 4218.9165
118 | 244.4 | 0.041079 | 4107.9041
119 | 246.2 | 0.04 | 4000
120 | 248 | 0.038961 | 3896.0924
121 | 249.8 | 0.03794 | 3793.9609
122 | 251.6 | 0.036958 | 3695.8259
123 | 253.4 | 0.036008 | 3600.7993
124 | 255.2 | 0.035089 | 3508.881
125 | 257 | 0.034192 | 3419.1829
126 | 258.8 | 0.033321 | 3332.1492
127 | 260.6 | 0.032478 | 3247.7798
128 | 262.4 | 0.031661 | 3166.0746
129 | 264.2 | 0.03087 | 3087.0337
130 | 266 | 0.030102 | 3010.2131
131 | 267.8 | 0.029352 | 2935.1687
132 | 269.6 | 0.028628 | 2862.7886
133 | 271.4 | 0.027922 | 2792.1847
134 | 273.2 | 0.027238 | 2723.8011
135 | 275 | 0.026581 | 2658.0817
136 | 276.8 | 0.025928 | 2592.8064
137 | 278.6 | 0.025311 | 2531.0835
138 | 280.4 | 0.024698 | 2469.8046
139 | 282.2 | 0.024112 | 2411.1901
140 | 284 | 0.02353 | 2353.0195
141 | 285.8 | 0.022971 | 2297.0693
142 | 287.6 | 0.022429 | 2242.8952
143 | 289.4 | 0.021901 | 2190.0533
144 | 291.2 | 0.02139 | 2138.9876
145 | 293 | 0.020888 | 2088.8099
146 | 294.8 | 0.020409 | 2040.8526
147 | 296.6 | 0.019938 | 1993.7833
148 | 298.4 | 0.01948 | 1948.0462
149 | 300.2 | 0.019032 | 1903.1972
150 | 302 | 0.01861 | 1861.0124