## Curve
EI Sensor Technologies
Resistance Versus Temperature Table
P/N EPT130T303 Revision “1”
Resistance @ +25°C = 30,000 Ω
Temperature | Temperature | Resistance Ratio | Resistance
(°C) | (°F) | (R@x°C/R@+25°C) | (Ω Nominal)
-55 | -67 | 107.4707 | 3224121.0705
-54 | -65.2 | 98.9142 | 2967424.5911
-53 | -63.4 | 91.1154 | 2733460.8858
-52 | -61.6 | 84.001 | 2520031.1556
-51 | -59.8 | 77.5055 | 2325166.0352
-50 | -58 | 71.57 | 2147100
-49 | -56.2 | 66.1416 | 1984248.8043
-48 | -54.4 | 61.173 | 1835189.5678
-47 | -52.6 | 56.6214 | 1698643.1919
-46 | -50.8 | 52.4486 | 1573458.805
-45 | -49 | 48.62 | 1458600
-44 | -47.2 | 45.1038 | 1353113.6043
-43 | -45.4 | 41.8726 | 1256179.3679
-42 | -43.6 | 38.9012 | 1167035.9933
-41 | -41.8 | 36.1665 | 1084995.5848
-40 | -40 | 33.6479 | 1009436.0568
-39 | -38.2 | 31.4902 | 944706.9272
-38 | -36.4 | 29.4849 | 884547.0693
-37 | -34.6 | 27.6194 | 828583.4813
-36 | -32.8 | 25.8837 | 776509.7691
-35 | -31 | 24.2682 | 728046.1812
-34 | -29.2 | 22.7633 | 682899.6448
-33 | -27.4 | 21.361 | 640830.373
-32 | -25.6 | 20.0537 | 601611.9005
-31 | -23.8 | 18.8348 | 565044.405
-30 | -22 | 17.6976 | 530928.0639
-29 | -20.2 | 16.6354 | 499063.0551
-28 | -18.4 | 15.6443 | 469329.4849
-27 | -16.6 | 14.7176 | 441527.5311
-26 | -14.8 | 13.8517 | 415550.6217
-25 | -13 | 13.0422 | 391265.5417
-24 | -11.2 | 12.2846 | 368539.0764
-23 | -9.4 | 11.5759 | 347277.9751
-22 | -7.6 | 10.9121 | 327362.3446
-21 | -5.8 | 10.2904 | 308712.2558
-20 | -4 | 9.7083 | 291247.7798
-19 | -2.2 | 9.1621 | 274862.3446
-18 | -0.4 | 8.6501 | 259502.6643
-17 | 1.4 | 8.1696 | 245088.8099
-16 | 3.2 | 7.7189 | 231567.4956
-15 | 5 | 7.2957 | 218872.1137
-14 | 6.8 | 6.8983 | 206949.3783
-13 | 8.6 | 6.5244 | 195732.6821
-12 | 10.4 | 6.1736 | 185208.7034
-11 | 12.2 | 5.8433 | 175297.5133
-10 | 14 | 5.5329 | 165985.7904
-9 | 15.8 | 5.2407 | 157220.2487
-8 | 17.6 | 4.9658 | 148974.2451
-7 | 19.4 | 4.7065 | 141194.4938
-6 | 21.2 | 4.4627 | 133880.9947
-5 | 23 | 4.2327 | 126980.4618
-4 | 24.8 | 4.016 | 120479.5737
-3 | 26.6 | 3.8113 | 114338.3659
-2 | 28.4 | 3.6186 | 108556.8384
-1 | 30.2 | 3.4369 | 103108.3481
0 | 32 | 3.265 | 97949.9239
1 | 33.8 | 3.103 | 93090.5861
2 | 35.6 | 2.9498 | 88494.6714
3 | 37.4 | 2.8051 | 84151.865
4 | 39.2 | 2.6683 | 80048.8455
5 | 41 | 2.5391 | 76172.2913
6 | 42.8 | 2.417 | 72508.881
7 | 44.6 | 2.3015 | 69045.2931
8 | 46.4 | 2.1918 | 65754.8845
9 | 48.2 | 2.0884 | 62650.9769
10 | 50 | 1.9902 | 59706.9272
11 | 51.8 | 1.897 | 56909.4139
12 | 53.6 | 1.8091 | 54271.7584
13 | 55.4 | 1.7256 | 51767.3179
14 | 57.2 | 1.6461 | 49382.7709
15 | 59 | 1.571 | 47131.4387
16 | 60.8 | 1.5 | 45000
17 | 62.6 | 1.4325 | 42975.1332
18 | 64.4 | 1.3681 | 41043.5169
19 | 66.2 | 1.3073 | 39218.4725
20 | 68 | 1.2491 | 37473.357
21 | 69.8 | 1.194 | 35821.492
22 | 71.6 | 1.1421 | 34262.8774
23 | 73.4 | 1.0924 | 32770.8703
24 | 75.2 | 1.0448 | 31345.4707
25 | 77 | 1 | 30000
26 | 78.8 | 0.95737 | 28721.1368
27 | 80.6 | 0.91652 | 27495.5595
28 | 82.4 | 0.87789 | 26336.5897
29 | 84.2 | 0.84059 | 25217.5844
30 | 86 | 0.80551 | 24165.1865
31 | 87.8 | 0.7722 | 23166.0746
32 | 89.6 | 0.74023 | 22206.9272
33 | 91.4 | 0.70959 | 21287.7442
34 | 93.2 | 0.68073 | 20421.8472
35 | 95 | 0.6532 | 19595.9147
36 | 96.8 | 0.62655 | 18796.6252
37 | 98.6 | 0.60169 | 18050.6217
38 | 100.4 | 0.57771 | 17331.2611
39 | 102.2 | 0.55462 | 16638.5435
40 | 104 | 0.53242 | 15972.4689
41 | 105.8 | 0.51155 | 15346.3588
42 | 107.6 | 0.49156 | 14746.8917
43 | 109.4 | 0.47247 | 14174.0675
44 | 111.2 | 0.45426 | 13627.8863
45 | 113 | 0.43681 | 13104.3517
46 | 114.8 | 0.42012 | 12603.4636
47 | 116.6 | 0.40409 | 12122.5577
48 | 118.4 | 0.38881 | 11664.2984
49 | 120.2 | 0.3742 | 11226.0213
50 | 122 | 0.36021 | 10806.3943
51 | 123.8 | 0.3468 | 10404.0853
52 | 125.6 | 0.33401 | 10020.4263
53 | 127.4 | 0.32171 | 9651.421
54 | 129.2 | 0.3099 | 9297.0693
55 | 131 | 0.29858 | 8957.3712
56 | 132.8 | 0.28779 | 8633.659
57 | 134.6 | 0.2774 | 8321.9361
58 | 136.4 | 0.2675 | 8024.8668
59 | 138.2 | 0.2579 | 7737.1226
60 | 140 | 0.2488 | 7464.032
61 | 141.8 | 0.24001 | 7200.2664
62 | 143.6 | 0.23162 | 6948.4902
63 | 145.4 | 0.22349 | 6704.7069
64 | 147.2 | 0.21572 | 6471.5808
65 | 149 | 0.2083 | 6249.1119
66 | 150.8 | 0.20111 | 6033.3037
67 | 152.6 | 0.19418 | 5825.4885
68 | 154.4 | 0.18761 | 5628.3304
69 | 156.2 | 0.18131 | 5439.1652
70 | 158 | 0.1752 | 5255.9672
71 | 159.8 | 0.16932 | 5079.4849
72 | 161.6 | 0.16372 | 4911.6341
73 | 163.4 | 0.15821 | 4746.4476
74 | 165.2 | 0.15302 | 4590.5861
75 | 167 | 0.148 | 4440.0533
76 | 168.8 | 0.14321 | 4296.1812
77 | 170.6 | 0.1385 | 4154.9734
78 | 172.4 | 0.13401 | 4020.4263
79 | 174.2 | 0.12971 | 3891.2078
80 | 176 | 0.12549 | 3764.6536
81 | 177.8 | 0.12149 | 3644.7602
82 | 179.6 | 0.11772 | 3531.5275
83 | 181.4 | 0.11399 | 3419.627
84 | 183.2 | 0.11039 | 3311.7229
85 | 185 | 0.10702 | 3210.4796
86 | 186.8 | 0.10369 | 3110.5684
87 | 188.6 | 0.10049 | 3014.6536
88 | 190.4 | 0.09738 | 2921.4032
89 | 192.2 | 0.094405 | 2832.1492
90 | 194 | 0.091563 | 2746.8917
91 | 195.8 | 0.088766 | 2662.9663
92 | 197.6 | 0.086101 | 2583.0373
93 | 199.4 | 0.083526 | 2505.7726
94 | 201.2 | 0.081039 | 2431.1723
95 | 203 | 0.078641 | 2359.2362
96 | 204.8 | 0.076332 | 2289.9645
97 | 206.6 | 0.074112 | 2223.357
98 | 208.4 | 0.07198 | 2159.4139
99 | 210.2 | 0.069849 | 2095.4707
100 | 212 | 0.067851 | 2035.524
101 | 213.8 | 0.065897 | 1976.9094
102 | 215.6 | 0.064032 | 1920.9591
103 | 217.4 | 0.062211 | 1866.341
104 | 219.2 | 0.06048 | 1814.3872
105 | 221 | 0.058748 | 1762.4334
106 | 222.8 | 0.057105 | 1713.1439
107 | 224.6 | 0.055551 | 1666.5187
108 | 226.4 | 0.053996 | 1619.8934
109 | 228.2 | 0.052487 | 1574.6004
110 | 230 | 0.051066 | 1531.9716
111 | 231.8 | 0.049689 | 1490.675
112 | 233.6 | 0.048313 | 1449.3783
113 | 235.4 | 0.047025 | 1410.746
114 | 237.2 | 0.045737 | 1372.1137
115 | 239 | 0.044538 | 1336.1456
116 | 240.8 | 0.043339 | 1300.1776
117 | 242.6 | 0.042189 | 1265.675
118 | 244.4 | 0.041079 | 1232.3712
119 | 246.2 | 0.04 | 1200
120 | 248 | 0.038961 | 1168.8277
121 | 249.8 | 0.03794 | 1138.1883
122 | 251.6 | 0.036958 | 1108.7478
123 | 253.4 | 0.036008 | 1080.2398
124 | 255.2 | 0.035089 | 1052.6643
125 | 257 | 0.034192 | 1025.7549
126 | 258.8 | 0.033321 | 999.6448
127 | 260.6 | 0.032478 | 974.3339
128 | 262.4 | 0.031661 | 949.8224
129 | 264.2 | 0.03087 | 926.1101
130 | 266 | 0.030102 | 903.0639
131 | 267.8 | 0.029352 | 880.5506
132 | 269.6 | 0.028628 | 858.8366
133 | 271.4 | 0.027922 | 837.6554
134 | 273.2 | 0.027238 | 817.1403
135 | 275 | 0.026581 | 797.4245
136 | 276.8 | 0.025928 | 777.8419
137 | 278.6 | 0.025311 | 759.325
138 | 280.4 | 0.024698 | 740.9414
139 | 282.2 | 0.024112 | 723.357
140 | 284 | 0.02353 | 705.9059
141 | 285.8 | 0.022971 | 689.1208
142 | 287.6 | 0.022429 | 672.8686
143 | 289.4 | 0.021901 | 657.016
144 | 291.2 | 0.02139 | 641.6963
145 | 293 | 0.020888 | 626.643
146 | 294.8 | 0.020409 | 612.2558
147 | 296.6 | 0.019938 | 598.135
148 | 298.4 | 0.01948 | 584.4139
149 | 300.2 | 0.019032 | 570.9591
150 | 302 | 0.01861 | 558.3037