## Curve
EI Sensor Technologies
Resistance Versus Temperature Table
P/N EPT154T303 Revision “0”
Resistance @ +25°C = 30,000 Ω
Temperature | Temperature | Resistance Ratio | Resistance
(°C) | (°F) | (R@x°C/R@+25°C) | (Ω Nominal)
-55 | -67 | 117.0449 | 3511345.5439
-54 | -65.2 | 109.015 | 3270448.544
-53 | -63.4 | 101.5761 | 3047283.839
-52 | -61.6 | 94.6819 | 2840455.5819
-51 | -59.8 | 88.2895 | 2648685.0062
-50 | -58 | 82.36 | 2470800
-49 | -56.2 | 76.5156 | 2295467.9
-48 | -54.4 | 71.1236 | 2133706.8498
-47 | -52.6 | 66.146 | 1984381.2984
-46 | -50.8 | 61.5486 | 1846457.6446
-45 | -49 | 57.3 | 1719000
-44 | -47.2 | 53.3631 | 1600893.246
-43 | -45.4 | 49.7216 | 1491648.6631
-42 | -43.6 | 46.3516 | 1390546.6528
-41 | -41.8 | 43.231 | 1296930.3646
-40 | -40 | 40.34 | 1210200
-39 | -38.2 | 37.6546 | 1129637.4894
-38 | -36.4 | 35.1647 | 1054939.7401
-37 | -34.6 | 32.8548 | 985644.2469
-36 | -32.8 | 30.7109 | 921327.708
-35 | -31 | 28.72 | 861600
-34 | -29.2 | 26.8676 | 806027.9751
-33 | -27.4 | 25.146 | 754380.306
-32 | -25.6 | 23.5452 | 706356.4819
-31 | -23.8 | 22.056 | 661680.7467
-30 | -22 | 20.67 | 620100
-29 | -20.2 | 19.3746 | 581238.7724
-28 | -18.4 | 18.1683 | 545049.872
-27 | -16.6 | 17.0445 | 511333.711
-26 | -14.8 | 15.9969 | 479906.7557
-25 | -13 | 15.02 | 450600
-24 | -11.2 | 14.1092 | 423275.1792
-23 | -9.4 | 13.259 | 397769.2929
-22 | -7.6 | 12.465 | 373950.7668
-21 | -5.8 | 11.7233 | 351698.2829
-20 | -4 | 11.03 | 330900
-19 | -2.2 | 10.3809 | 311426.6343
-18 | -0.4 | 9.7738 | 293213.0217
-17 | 1.4 | 9.2057 | 276170.507
-16 | 3.2 | 8.6739 | 260217.1647
-15 | 5 | 8.174 | 245220
-14 | 6.8 | 7.7069 | 231207.0332
-13 | 8.6 | 7.2692 | 218075.7955
-12 | 10.4 | 6.8589 | 205765.8548
-11 | 12.2 | 6.474 | 194221.2506
-10 | 14 | 6.113 | 183390
-9 | 15.8 | 5.7738 | 173212.6004
-8 | 17.6 | 5.4553 | 163658.1155
-7 | 19.4 | 5.1562 | 154684.9656
-6 | 21.2 | 4.8752 | 146254.5703
-5 | 23 | 4.611 | 138330
-4 | 24.8 | 4.3625 | 130873.7598
-3 | 26.6 | 4.1287 | 123861.4717
-2 | 28.4 | 3.9088 | 117264.273
-1 | 30.2 | 3.7018 | 111055.3309
0 | 32 | 3.507 | 105210
1 | 33.8 | 3.3235 | 99703.7405
2 | 35.6 | 3.1505 | 94516.075
3 | 37.4 | 2.9876 | 89626.8601
4 | 39.2 | 2.8339 | 85017.3309
5 | 41 | 2.689 | 80670
6 | 42.8 | 2.552 | 76561.4635
7 | 44.6 | 2.4228 | 72685.0887
8 | 46.4 | 2.3009 | 69026.506
9 | 48.2 | 2.1857 | 65572.3102
10 | 50 | 2.077 | 62310
11 | 51.8 | 1.9745 | 59233.5749
12 | 53.6 | 1.8775 | 56325.0676
13 | 55.4 | 1.7858 | 53574.4583
14 | 57.2 | 1.6991 | 50972.3748
15 | 59 | 1.617 | 48510
16 | 60.8 | 1.5391 | 46172.5924
17 | 62.6 | 1.4654 | 43961.1228
18 | 64.4 | 1.3956 | 41868.1209
19 | 66.2 | 1.3296 | 39886.5987
20 | 68 | 1.267 | 38010
21 | 69.8 | 1.2078 | 36233.577
22 | 71.6 | 1.1516 | 34549.4703
23 | 73.4 | 1.0984 | 32952.4142
24 | 75.2 | 1.0479 | 31437.4691
25 | 77 | 1 | 30000
26 | 78.8 | 0.95452 | 28635.5379
27 | 80.6 | 0.91133 | 27339.8995
28 | 82.4 | 0.87031 | 26109.2796
29 | 84.2 | 0.83134 | 24940.1014
30 | 86 | 0.7943 | 23829
31 | 87.8 | 0.75913 | 22773.7941
32 | 89.6 | 0.72569 | 21770.7456
33 | 91.4 | 0.6939 | 20817.0171
34 | 93.2 | 0.66366 | 19909.939
35 | 95 | 0.6349 | 19047
36 | 96.8 | 0.60763 | 18228.7911
37 | 98.6 | 0.5815 | 17445
38 | 100.4 | 0.55677 | 16703.0432
39 | 102.2 | 0.53303 | 15990.804
40 | 104 | 0.5106 | 15318
41 | 105.8 | 0.48917 | 14675.0427
42 | 107.6 | 0.46874 | 14062.2836
43 | 109.4 | 0.44927 | 13478.1584
44 | 111.2 | 0.43071 | 12921.1915
45 | 113 | 0.413 | 12390
46 | 114.8 | 0.39611 | 11883.2486
47 | 116.6 | 0.37999 | 11399.7058
48 | 118.4 | 0.36461 | 10938.1985
49 | 120.2 | 0.34992 | 10497.6183
50 | 122 | 0.3359 | 10077
51 | 123.8 | 0.32252 | 9675.631
52 | 125.6 | 0.30974 | 9292.2099
53 | 127.4 | 0.29753 | 8925.8492
54 | 129.2 | 0.28586 | 8575.7099
55 | 131 | 0.2747 | 8241
56 | 132.8 | 0.26405 | 7921.6137
57 | 134.6 | 0.25387 | 7616.1772
58 | 136.4 | 0.24413 | 7324.0153
59 | 138.2 | 0.23482 | 7044.4885
60 | 140 | 0.2259 | 6777
61 | 141.8 | 0.21734 | 6520.3451
62 | 143.6 | 0.20915 | 6274.6187
63 | 145.4 | 0.20131 | 6039.3055
64 | 147.2 | 0.1938 | 5813.917
65 | 149 | 0.1866 | 5598
66 | 150.8 | 0.17971 | 5391.3831
67 | 152.6 | 0.17311 | 5193.3608
68 | 154.4 | 0.16678 | 5003.5368
69 | 156.2 | 0.16072 | 4821.5345
70 | 158 | 0.1549 | 4647
71 | 159.8 | 0.14935 | 4480.455
72 | 161.6 | 0.14402 | 4320.6815
73 | 163.4 | 0.13891 | 4167.3731
74 | 165.2 | 0.13401 | 4020.2383
75 | 167 | 0.1293 | 3879
76 | 168.8 | 0.12475 | 3742.6418
77 | 170.6 | 0.12039 | 3611.6952
78 | 172.4 | 0.1162 | 3485.9217
79 | 174.2 | 0.11217 | 3365.0944
80 | 176 | 0.1083 | 3249
81 | 177.8 | 0.10459 | 3137.8383
82 | 179.6 | 0.10103 | 3030.989
83 | 181.4 | 0.097609 | 2928.2658
84 | 183.2 | 0.094316 | 2829.4912
85 | 185 | 0.09115 | 2734.5
86 | 186.8 | 0.088107 | 2643.2013
87 | 188.6 | 0.085179 | 2555.3645
88 | 190.4 | 0.082361 | 2470.8431
89 | 192.2 | 0.07965 | 2389.4977
90 | 194 | 0.07704 | 2311.2
91 | 195.8 | 0.074529 | 2235.8817
92 | 197.6 | 0.072112 | 2163.3555
93 | 199.4 | 0.069784 | 2093.5058
94 | 201.2 | 0.067541 | 2026.2223
95 | 203 | 0.06538 | 1961.4
96 | 204.8 | 0.063299 | 1898.9732
97 | 206.6 | 0.061294 | 1838.8094
98 | 208.4 | 0.059361 | 1780.8171
99 | 210.2 | 0.057497 | 1724.9086
100 | 212 | 0.0557 | 1671
101 | 213.8 | 0.05397 | 1619.1028
102 | 215.6 | 0.052302 | 1569.0456
103 | 217.4 | 0.050692 | 1520.7554
104 | 219.2 | 0.049139 | 1474.1624
105 | 221 | 0.04764 | 1429.2
106 | 222.8 | 0.046193 | 1385.8008
107 | 224.6 | 0.044797 | 1343.9072
108 | 226.4 | 0.043449 | 1303.4607
109 | 228.2 | 0.042147 | 1264.4054
110 | 230 | 0.04089 | 1226.7
111 | 231.8 | 0.039677 | 1190.2999
112 | 233.6 | 0.038505 | 1155.1355
113 | 235.4 | 0.037372 | 1121.16
114 | 237.2 | 0.036278 | 1088.3282
115 | 239 | 0.03522 | 1056.6
116 | 240.8 | 0.034201 | 1026.0226
117 | 242.6 | 0.033215 | 996.4609
118 | 244.4 | 0.032263 | 967.8769
119 | 246.2 | 0.031341 | 940.2343
120 | 248 | 0.03045 | 913.5
121 | 249.8 | 0.029588 | 887.6381
122 | 251.6 | 0.028754 | 862.6173
123 | 253.4 | 0.027947 | 838.4069
124 | 255.2 | 0.027166 | 814.9774
125 | 257 | 0.02641 | 792.3
126 | 258.8 | 0.025679 | 770.3724
127 | 260.6 | 0.024971 | 749.1432
128 | 262.4 | 0.024286 | 728.5873
129 | 264.2 | 0.023623 | 708.6806
130 | 266 | 0.02298 | 689.4
131 | 267.8 | 0.022359 | 670.7571
132 | 269.6 | 0.021757 | 652.6956
133 | 271.4 | 0.021173 | 635.1951
134 | 273.2 | 0.020608 | 618.2358
135 | 275 | 0.02006 | 601.8
136 | 276.8 | 0.019529 | 585.8585
137 | 278.6 | 0.019013 | 570.4043
138 | 280.4 | 0.018514 | 555.4204
139 | 282.2 | 0.01803 | 540.8909
140 | 284 | 0.01756 | 526.8
141 | 285.8 | 0.017106 | 513.1715
142 | 287.6 | 0.016665 | 499.951
143 | 289.4 | 0.016237 | 487.1246
144 | 291.2 | 0.015823 | 474.679
145 | 293 | 0.01542 | 462.6
146 | 294.8 | 0.01503 | 450.9013
147 | 296.6 | 0.014652 | 439.5456
148 | 298.4 | 0.014284 | 428.5216
149 | 300.2 | 0.013927 | 417.8182
150 | 302 | 0.01358 | 407.4