## Curve
EI Sensor Technologies
Resistance Versus Temperature Table
P/N EPT230R503 Revision “0”
Resistance @ +25°C = 50,000 Ω
Temperature | Temperature | Resistance Ratio | Resistance
(°C) | (°F) | (R@x°C/R@+25°C) | (Ω Nominal)
-55 | -67 | 107.4707 | 537353.5117
-54 | -65.2 | 98.9142 | 494570.7652
-53 | -63.4 | 91.1154 | 455576.8143
-52 | -61.6 | 84.001 | 420005.1926
-51 | -59.8 | 77.5055 | 387527.6725
-50 | -58 | 71.57 | 357850
-49 | -56.2 | 66.1416 | 330708.134
-48 | -54.4 | 61.173 | 305864.928
-47 | -52.6 | 56.6214 | 283107.1987
-46 | -50.8 | 52.4486 | 262243.1342
-45 | -49 | 48.62 | 243100
-44 | -47.2 | 45.1038 | 225518.9341
-43 | -45.4 | 41.8726 | 209363.228
-42 | -43.6 | 38.9012 | 194505.9989
-41 | -41.8 | 36.1665 | 180832.5975
-40 | -40 | 33.6479 | 168239.3428
-39 | -38.2 | 31.4902 | 157451.1545
-38 | -36.4 | 29.4849 | 147424.5115
-37 | -34.6 | 27.6194 | 138097.2469
-36 | -32.8 | 25.8837 | 129418.2948
-35 | -31 | 24.2682 | 121341.0302
-34 | -29.2 | 22.7633 | 113816.6075
-33 | -27.4 | 21.361 | 106805.0622
-32 | -25.6 | 20.0537 | 100268.6501
-31 | -23.8 | 18.8348 | 94174.0675
-30 | -22 | 17.6976 | 88488.0107
-29 | -20.2 | 16.6354 | 83177.1758
-28 | -18.4 | 15.6443 | 78221.5808
-27 | -16.6 | 14.7176 | 73587.9218
-26 | -14.8 | 13.8517 | 69258.4369
-25 | -13 | 13.0422 | 65210.9236
-24 | -11.2 | 12.2846 | 61423.1794
-23 | -9.4 | 11.5759 | 57879.6625
-22 | -7.6 | 10.9121 | 54560.3908
-21 | -5.8 | 10.2904 | 51452.0426
-20 | -4 | 9.7083 | 48541.2966
-19 | -2.2 | 9.1621 | 45810.3908
-18 | -0.4 | 8.6501 | 43250.444
-17 | 1.4 | 8.1696 | 40848.135
-16 | 3.2 | 7.7189 | 38594.5826
-15 | 5 | 7.2957 | 36478.6856
-14 | 6.8 | 6.8983 | 34491.5631
-13 | 8.6 | 6.5244 | 32622.1137
-12 | 10.4 | 6.1736 | 30868.1172
-11 | 12.2 | 5.8433 | 29216.2522
-10 | 14 | 5.5329 | 27664.2984
-9 | 15.8 | 5.2407 | 26203.3748
-8 | 17.6 | 4.9658 | 24829.0409
-7 | 19.4 | 4.7065 | 23532.4156
-6 | 21.2 | 4.4627 | 22313.4991
-5 | 23 | 4.2327 | 21163.4103
-4 | 24.8 | 4.016 | 20079.929
-3 | 26.6 | 3.8113 | 19056.3943
-2 | 28.4 | 3.6186 | 18092.8064
-1 | 30.2 | 3.4369 | 17184.7247
0 | 32 | 3.265 | 16324.9873
1 | 33.8 | 3.103 | 15515.0977
2 | 35.6 | 2.9498 | 14749.1119
3 | 37.4 | 2.8051 | 14025.3108
4 | 39.2 | 2.6683 | 13341.4742
5 | 41 | 2.5391 | 12695.3819
6 | 42.8 | 2.417 | 12084.8135
7 | 44.6 | 2.3015 | 11507.5488
8 | 46.4 | 2.1918 | 10959.1474
9 | 48.2 | 2.0884 | 10441.8295
10 | 50 | 1.9902 | 9951.1545
11 | 51.8 | 1.897 | 9484.9023
12 | 53.6 | 1.8091 | 9045.2931
13 | 55.4 | 1.7256 | 8627.8863
14 | 57.2 | 1.6461 | 8230.4618
15 | 59 | 1.571 | 7855.2398
16 | 60.8 | 1.5 | 7500
17 | 62.6 | 1.4325 | 7162.5222
18 | 64.4 | 1.3681 | 6840.5861
19 | 66.2 | 1.3073 | 6536.4121
20 | 68 | 1.2491 | 6245.5595
21 | 69.8 | 1.194 | 5970.2487
22 | 71.6 | 1.1421 | 5710.4796
23 | 73.4 | 1.0924 | 5461.8117
24 | 75.2 | 1.0448 | 5224.2451
25 | 77 | 1 | 5000
26 | 78.8 | 0.95737 | 4786.8561
27 | 80.6 | 0.91652 | 4582.5933
28 | 82.4 | 0.87789 | 4389.4316
29 | 84.2 | 0.84059 | 4202.9307
30 | 86 | 0.80551 | 4027.5311
31 | 87.8 | 0.7722 | 3861.0124
32 | 89.6 | 0.74023 | 3701.1545
33 | 91.4 | 0.70959 | 3547.9574
34 | 93.2 | 0.68073 | 3403.6412
35 | 95 | 0.6532 | 3265.9858
36 | 96.8 | 0.62655 | 3132.7709
37 | 98.6 | 0.60169 | 3008.4369
38 | 100.4 | 0.57771 | 2888.5435
39 | 102.2 | 0.55462 | 2773.0906
40 | 104 | 0.53242 | 2662.0782
41 | 105.8 | 0.51155 | 2557.7265
42 | 107.6 | 0.49156 | 2457.8153
43 | 109.4 | 0.47247 | 2362.3446
44 | 111.2 | 0.45426 | 2271.3144
45 | 113 | 0.43681 | 2184.0586
46 | 114.8 | 0.42012 | 2100.5773
47 | 116.6 | 0.40409 | 2020.4263
48 | 118.4 | 0.38881 | 1944.0497
49 | 120.2 | 0.3742 | 1871.0036
50 | 122 | 0.36021 | 1801.0657
51 | 123.8 | 0.3468 | 1734.0142
52 | 125.6 | 0.33401 | 1670.071
53 | 127.4 | 0.32171 | 1608.5702
54 | 129.2 | 0.3099 | 1549.5115
55 | 131 | 0.29858 | 1492.8952
56 | 132.8 | 0.28779 | 1438.9432
57 | 134.6 | 0.2774 | 1386.9893
58 | 136.4 | 0.2675 | 1337.4778
59 | 138.2 | 0.2579 | 1289.5204
60 | 140 | 0.2488 | 1244.0053
61 | 141.8 | 0.24001 | 1200.0444
62 | 143.6 | 0.23162 | 1158.0817
63 | 145.4 | 0.22349 | 1117.4512
64 | 147.2 | 0.21572 | 1078.5968
65 | 149 | 0.2083 | 1041.5187
66 | 150.8 | 0.20111 | 1005.5506
67 | 152.6 | 0.19418 | 970.9147
68 | 154.4 | 0.18761 | 938.0551
69 | 156.2 | 0.18131 | 906.5275
70 | 158 | 0.1752 | 875.9945
71 | 159.8 | 0.16932 | 846.5808
72 | 161.6 | 0.16372 | 818.6057
73 | 163.4 | 0.15821 | 791.0746
74 | 165.2 | 0.15302 | 765.0977
75 | 167 | 0.148 | 740.0089
76 | 168.8 | 0.14321 | 716.0302
77 | 170.6 | 0.1385 | 692.4956
78 | 172.4 | 0.13401 | 670.071
79 | 174.2 | 0.12971 | 648.5346
80 | 176 | 0.12549 | 627.4423
81 | 177.8 | 0.12149 | 607.46
82 | 179.6 | 0.11772 | 588.5879
83 | 181.4 | 0.11399 | 569.9378
84 | 183.2 | 0.11039 | 551.9538
85 | 185 | 0.10702 | 535.0799
86 | 186.8 | 0.10369 | 518.4281
87 | 188.6 | 0.10049 | 502.4423
88 | 190.4 | 0.09738 | 486.9005
89 | 192.2 | 0.094405 | 472.0249
90 | 194 | 0.091563 | 457.8153
91 | 195.8 | 0.088766 | 443.8277
92 | 197.6 | 0.086101 | 430.5062
93 | 199.4 | 0.083526 | 417.6288
94 | 201.2 | 0.081039 | 405.1954
95 | 203 | 0.078641 | 393.206
96 | 204.8 | 0.076332 | 381.6607
97 | 206.6 | 0.074112 | 370.5595
98 | 208.4 | 0.07198 | 359.9023
99 | 210.2 | 0.069849 | 349.2451
100 | 212 | 0.067851 | 339.254
101 | 213.8 | 0.065897 | 329.4849
102 | 215.6 | 0.064032 | 320.1599
103 | 217.4 | 0.062211 | 311.0568
104 | 219.2 | 0.06048 | 302.3979
105 | 221 | 0.058748 | 293.7389
106 | 222.8 | 0.057105 | 285.524
107 | 224.6 | 0.055551 | 277.7531
108 | 226.4 | 0.053996 | 269.9822
109 | 228.2 | 0.052487 | 262.4334
110 | 230 | 0.051066 | 255.3286
111 | 231.8 | 0.049689 | 248.4458
112 | 233.6 | 0.048313 | 241.5631
113 | 235.4 | 0.047025 | 235.1243
114 | 237.2 | 0.045737 | 228.6856
115 | 239 | 0.044538 | 222.6909
116 | 240.8 | 0.043339 | 216.6963
117 | 242.6 | 0.042189 | 210.9458
118 | 244.4 | 0.041079 | 205.3952
119 | 246.2 | 0.04 | 200
120 | 248 | 0.038961 | 194.8046
121 | 249.8 | 0.03794 | 189.698
122 | 251.6 | 0.036958 | 184.7913
123 | 253.4 | 0.036008 | 180.04
124 | 255.2 | 0.035089 | 175.444
125 | 257 | 0.034192 | 170.9591
126 | 258.8 | 0.033321 | 166.6075
127 | 260.6 | 0.032478 | 162.389
128 | 262.4 | 0.031661 | 158.3037
129 | 264.2 | 0.03087 | 154.3517
130 | 266 | 0.030102 | 150.5107
131 | 267.8 | 0.029352 | 146.7584
132 | 269.6 | 0.028628 | 143.1394
133 | 271.4 | 0.027922 | 139.6092
134 | 273.2 | 0.027238 | 136.1901
135 | 275 | 0.026581 | 132.9041