## Curve
EI Sensor Technologies
Resistance Versus Temperature Table
P/N EPT230S302 Revision “0”
Resistance @ +25°C = 3,000 Ω
Temperature | Temperature | Resistance Ratio | Resistance
(°C) | (°F) | (R@x°C/R@+25°C) | (Ω Nominal)
-55 | -67 | 107.4707 | 322412.107
-54 | -65.2 | 98.9142 | 296742.4591
-53 | -63.4 | 91.1154 | 273346.0886
-52 | -61.6 | 84.001 | 252003.1156
-51 | -59.8 | 77.5055 | 232516.6035
-50 | -58 | 71.57 | 214710
-49 | -56.2 | 66.1416 | 198424.8804
-48 | -54.4 | 61.173 | 183518.9568
-47 | -52.6 | 56.6214 | 169864.3192
-46 | -50.8 | 52.4486 | 157345.8805
-45 | -49 | 48.62 | 145860
-44 | -47.2 | 45.1038 | 135311.3604
-43 | -45.4 | 41.8726 | 125617.9368
-42 | -43.6 | 38.9012 | 116703.5993
-41 | -41.8 | 36.1665 | 108499.5585
-40 | -40 | 33.6479 | 100943.6057
-39 | -38.2 | 31.4902 | 94470.6927
-38 | -36.4 | 29.4849 | 88454.7069
-37 | -34.6 | 27.6194 | 82858.3481
-36 | -32.8 | 25.8837 | 77650.9769
-35 | -31 | 24.2682 | 72804.6181
-34 | -29.2 | 22.7633 | 68289.9645
-33 | -27.4 | 21.361 | 64083.0373
-32 | -25.6 | 20.0537 | 60161.1901
-31 | -23.8 | 18.8348 | 56504.4405
-30 | -22 | 17.6976 | 53092.8064
-29 | -20.2 | 16.6354 | 49906.3055
-28 | -18.4 | 15.6443 | 46932.9485
-27 | -16.6 | 14.7176 | 44152.7531
-26 | -14.8 | 13.8517 | 41555.0622
-25 | -13 | 13.0422 | 39126.5542
-24 | -11.2 | 12.2846 | 36853.9076
-23 | -9.4 | 11.5759 | 34727.7975
-22 | -7.6 | 10.9121 | 32736.2345
-21 | -5.8 | 10.2904 | 30871.2256
-20 | -4 | 9.7083 | 29124.778
-19 | -2.2 | 9.1621 | 27486.2345
-18 | -0.4 | 8.6501 | 25950.2664
-17 | 1.4 | 8.1696 | 24508.881
-16 | 3.2 | 7.7189 | 23156.7496
-15 | 5 | 7.2957 | 21887.2114
-14 | 6.8 | 6.8983 | 20694.9378
-13 | 8.6 | 6.5244 | 19573.2682
-12 | 10.4 | 6.1736 | 18520.8703
-11 | 12.2 | 5.8433 | 17529.7513
-10 | 14 | 5.5329 | 16598.579
-9 | 15.8 | 5.2407 | 15722.0249
-8 | 17.6 | 4.9658 | 14897.4245
-7 | 19.4 | 4.7065 | 14119.4494
-6 | 21.2 | 4.4627 | 13388.0995
-5 | 23 | 4.2327 | 12698.0462
-4 | 24.8 | 4.016 | 12047.9574
-3 | 26.6 | 3.8113 | 11433.8366
-2 | 28.4 | 3.6186 | 10855.6838
-1 | 30.2 | 3.4369 | 10310.8348
0 | 32 | 3.265 | 9794.9924
1 | 33.8 | 3.103 | 9309.0586
2 | 35.6 | 2.9498 | 8849.4671
3 | 37.4 | 2.8051 | 8415.1865
4 | 39.2 | 2.6683 | 8004.8845
5 | 41 | 2.5391 | 7617.2291
6 | 42.8 | 2.417 | 7250.8881
7 | 44.6 | 2.3015 | 6904.5293
8 | 46.4 | 2.1918 | 6575.4885
9 | 48.2 | 2.0884 | 6265.0977
10 | 50 | 1.9902 | 5970.6927
11 | 51.8 | 1.897 | 5690.9414
12 | 53.6 | 1.8091 | 5427.1758
13 | 55.4 | 1.7256 | 5176.7318
14 | 57.2 | 1.6461 | 4938.2771
15 | 59 | 1.571 | 4713.1439
16 | 60.8 | 1.5 | 4500
17 | 62.6 | 1.4325 | 4297.5133
18 | 64.4 | 1.3681 | 4104.3517
19 | 66.2 | 1.3073 | 3921.8472
20 | 68 | 1.2491 | 3747.3357
21 | 69.8 | 1.194 | 3582.1492
22 | 71.6 | 1.1421 | 3426.2877
23 | 73.4 | 1.0924 | 3277.087
24 | 75.2 | 1.0448 | 3134.5471
25 | 77 | 1 | 3000
26 | 78.8 | 0.95737 | 2872.1137
27 | 80.6 | 0.91652 | 2749.556
28 | 82.4 | 0.87789 | 2633.659
29 | 84.2 | 0.84059 | 2521.7584
30 | 86 | 0.80551 | 2416.5187
31 | 87.8 | 0.7722 | 2316.6075
32 | 89.6 | 0.74023 | 2220.6927
33 | 91.4 | 0.70959 | 2128.7744
34 | 93.2 | 0.68073 | 2042.1847
35 | 95 | 0.6532 | 1959.5915
36 | 96.8 | 0.62655 | 1879.6625
37 | 98.6 | 0.60169 | 1805.0622
38 | 100.4 | 0.57771 | 1733.1261
39 | 102.2 | 0.55462 | 1663.8544
40 | 104 | 0.53242 | 1597.2469
41 | 105.8 | 0.51155 | 1534.6359
42 | 107.6 | 0.49156 | 1474.6892
43 | 109.4 | 0.47247 | 1417.4067
44 | 111.2 | 0.45426 | 1362.7886
45 | 113 | 0.43681 | 1310.4352
46 | 114.8 | 0.42012 | 1260.3464
47 | 116.6 | 0.40409 | 1212.2558
48 | 118.4 | 0.38881 | 1166.4298
49 | 120.2 | 0.3742 | 1122.6021
50 | 122 | 0.36021 | 1080.6394
51 | 123.8 | 0.3468 | 1040.4085
52 | 125.6 | 0.33401 | 1002.0426
53 | 127.4 | 0.32171 | 965.1421
54 | 129.2 | 0.3099 | 929.7069
55 | 131 | 0.29858 | 895.7371
56 | 132.8 | 0.28779 | 863.3659
57 | 134.6 | 0.2774 | 832.1936
58 | 136.4 | 0.2675 | 802.4867
59 | 138.2 | 0.2579 | 773.7123
60 | 140 | 0.2488 | 746.4032
61 | 141.8 | 0.24001 | 720.0266
62 | 143.6 | 0.23162 | 694.849
63 | 145.4 | 0.22349 | 670.4707
64 | 147.2 | 0.21572 | 647.1581
65 | 149 | 0.2083 | 624.9112
66 | 150.8 | 0.20111 | 603.3304
67 | 152.6 | 0.19418 | 582.5488
68 | 154.4 | 0.18761 | 562.833
69 | 156.2 | 0.18131 | 543.9165
70 | 158 | 0.1752 | 525.5967
71 | 159.8 | 0.16932 | 507.9485
72 | 161.6 | 0.16372 | 491.1634
73 | 163.4 | 0.15821 | 474.6448
74 | 165.2 | 0.15302 | 459.0586
75 | 167 | 0.148 | 444.0053
76 | 168.8 | 0.14321 | 429.6181
77 | 170.6 | 0.1385 | 415.4973
78 | 172.4 | 0.13401 | 402.0426
79 | 174.2 | 0.12971 | 389.1208
80 | 176 | 0.12549 | 376.4654
81 | 177.8 | 0.12149 | 364.476
82 | 179.6 | 0.11772 | 353.1528
83 | 181.4 | 0.11399 | 341.9627
84 | 183.2 | 0.11039 | 331.1723
85 | 185 | 0.10702 | 321.048
86 | 186.8 | 0.10369 | 311.0568
87 | 188.6 | 0.10049 | 301.4654
88 | 190.4 | 0.09738 | 292.1403
89 | 192.2 | 0.094405 | 283.2149
90 | 194 | 0.091563 | 274.6892
91 | 195.8 | 0.088766 | 266.2966
92 | 197.6 | 0.086101 | 258.3037
93 | 199.4 | 0.083526 | 250.5773
94 | 201.2 | 0.081039 | 243.1172
95 | 203 | 0.078641 | 235.9236
96 | 204.8 | 0.076332 | 228.9964
97 | 206.6 | 0.074112 | 222.3357
98 | 208.4 | 0.07198 | 215.9414
99 | 210.2 | 0.069849 | 209.5471
100 | 212 | 0.067851 | 203.5524
101 | 213.8 | 0.065897 | 197.6909
102 | 215.6 | 0.064032 | 192.0959
103 | 217.4 | 0.062211 | 186.6341
104 | 219.2 | 0.06048 | 181.4387
105 | 221 | 0.058748 | 176.2433
106 | 222.8 | 0.057105 | 171.3144
107 | 224.6 | 0.055551 | 166.6519
108 | 226.4 | 0.053996 | 161.9893
109 | 228.2 | 0.052487 | 157.46
110 | 230 | 0.051066 | 153.1972
111 | 231.8 | 0.049689 | 149.0675
112 | 233.6 | 0.048313 | 144.9378
113 | 235.4 | 0.047025 | 141.0746
114 | 237.2 | 0.045737 | 137.2114
115 | 239 | 0.044538 | 133.6146
116 | 240.8 | 0.043339 | 130.0178
117 | 242.6 | 0.042189 | 126.5675
118 | 244.4 | 0.041079 | 123.2371
119 | 246.2 | 0.04 | 120
120 | 248 | 0.038961 | 116.8828
121 | 249.8 | 0.03794 | 113.8188
122 | 251.6 | 0.036958 | 110.8748
123 | 253.4 | 0.036008 | 108.024
124 | 255.2 | 0.035089 | 105.2664
125 | 257 | 0.034192 | 102.5755
126 | 258.8 | 0.033321 | 99.9645
127 | 260.6 | 0.032478 | 97.4334
128 | 262.4 | 0.031661 | 94.9822
129 | 264.2 | 0.03087 | 92.611
130 | 266 | 0.030102 | 90.3064
131 | 267.8 | 0.029352 | 88.0551
132 | 269.6 | 0.028628 | 85.8837
133 | 271.4 | 0.027922 | 83.7655
134 | 273.2 | 0.027238 | 81.714
135 | 275 | 0.026581 | 79.7425