## Curve
EI Sensor Technologies
Resistance Versus Temperature Table
P/N EPT230T203 Revision “0”
Resistance @ +25°C = 20,000 Ω
Temperature | Temperature | Resistance Ratio | Resistance
(°C) | (°F) | (R@x°C/R@+25°C) | (Ω Nominal)
-55 | -67 | 107.4707 | 2149414.047
-54 | -65.2 | 98.9142 | 1978283.0607
-53 | -63.4 | 91.1154 | 1822307.2572
-52 | -61.6 | 84.001 | 1680020.7704
-51 | -59.8 | 77.5055 | 1550110.6901
-50 | -58 | 71.57 | 1431400
-49 | -56.2 | 66.1416 | 1322832.5362
-48 | -54.4 | 61.173 | 1223459.7119
-47 | -52.6 | 56.6214 | 1132428.7946
-46 | -50.8 | 52.4486 | 1048972.5367
-45 | -49 | 48.62 | 972400
-44 | -47.2 | 45.1038 | 902075.7362
-43 | -45.4 | 41.8726 | 837452.912
-42 | -43.6 | 38.9012 | 778023.9956
-41 | -41.8 | 36.1665 | 723330.3898
-40 | -40 | 33.6479 | 672957.3712
-39 | -38.2 | 31.4902 | 629804.6181
-38 | -36.4 | 29.4849 | 589698.0462
-37 | -34.6 | 27.6194 | 552388.9876
-36 | -32.8 | 25.8837 | 517673.1794
-35 | -31 | 24.2682 | 485364.1208
-34 | -29.2 | 22.7633 | 455266.4298
-33 | -27.4 | 21.361 | 427220.2487
-32 | -25.6 | 20.0537 | 401074.6004
-31 | -23.8 | 18.8348 | 376696.27
-30 | -22 | 17.6976 | 353952.0426
-29 | -20.2 | 16.6354 | 332708.7034
-28 | -18.4 | 15.6443 | 312886.3233
-27 | -16.6 | 14.7176 | 294351.6874
-26 | -14.8 | 13.8517 | 277033.7478
-25 | -13 | 13.0422 | 260843.6945
-24 | -11.2 | 12.2846 | 245692.7176
-23 | -9.4 | 11.5759 | 231518.6501
-22 | -7.6 | 10.9121 | 218241.5631
-21 | -5.8 | 10.2904 | 205808.1705
-20 | -4 | 9.7083 | 194165.1865
-19 | -2.2 | 9.1621 | 183241.5631
-18 | -0.4 | 8.6501 | 173001.7762
-17 | 1.4 | 8.1696 | 163392.54
-16 | 3.2 | 7.7189 | 154378.3304
-15 | 5 | 7.2957 | 145914.7425
-14 | 6.8 | 6.8983 | 137966.2522
-13 | 8.6 | 6.5244 | 130488.4547
-12 | 10.4 | 6.1736 | 123472.4689
-11 | 12.2 | 5.8433 | 116865.0089
-10 | 14 | 5.5329 | 110657.1936
-9 | 15.8 | 5.2407 | 104813.4991
-8 | 17.6 | 4.9658 | 99316.1634
-7 | 19.4 | 4.7065 | 94129.6625
-6 | 21.2 | 4.4627 | 89253.9964
-5 | 23 | 4.2327 | 84653.6412
-4 | 24.8 | 4.016 | 80319.7158
-3 | 26.6 | 3.8113 | 76225.5773
-2 | 28.4 | 3.6186 | 72371.2256
-1 | 30.2 | 3.4369 | 68738.8988
0 | 32 | 3.265 | 65299.9492
1 | 33.8 | 3.103 | 62060.3908
2 | 35.6 | 2.9498 | 58996.4476
3 | 37.4 | 2.8051 | 56101.2433
4 | 39.2 | 2.6683 | 53365.897
5 | 41 | 2.5391 | 50781.5275
6 | 42.8 | 2.417 | 48339.254
7 | 44.6 | 2.3015 | 46030.1954
8 | 46.4 | 2.1918 | 43836.5897
9 | 48.2 | 2.0884 | 41767.3179
10 | 50 | 1.9902 | 39804.6181
11 | 51.8 | 1.897 | 37939.6092
12 | 53.6 | 1.8091 | 36181.1723
13 | 55.4 | 1.7256 | 34511.5453
14 | 57.2 | 1.6461 | 32921.8472
15 | 59 | 1.571 | 31420.9591
16 | 60.8 | 1.5 | 30000
17 | 62.6 | 1.4325 | 28650.0888
18 | 64.4 | 1.3681 | 27362.3446
19 | 66.2 | 1.3073 | 26145.6483
20 | 68 | 1.2491 | 24982.238
21 | 69.8 | 1.194 | 23880.9947
22 | 71.6 | 1.1421 | 22841.9183
23 | 73.4 | 1.0924 | 21847.2469
24 | 75.2 | 1.0448 | 20896.9805
25 | 77 | 1 | 20000
26 | 78.8 | 0.95737 | 19147.4245
27 | 80.6 | 0.91652 | 18330.373
28 | 82.4 | 0.87789 | 17557.7265
29 | 84.2 | 0.84059 | 16811.7229
30 | 86 | 0.80551 | 16110.1243
31 | 87.8 | 0.7722 | 15444.0497
32 | 89.6 | 0.74023 | 14804.6181
33 | 91.4 | 0.70959 | 14191.8295
34 | 93.2 | 0.68073 | 13614.5648
35 | 95 | 0.6532 | 13063.9432
36 | 96.8 | 0.62655 | 12531.0835
37 | 98.6 | 0.60169 | 12033.7478
38 | 100.4 | 0.57771 | 11554.1741
39 | 102.2 | 0.55462 | 11092.3623
40 | 104 | 0.53242 | 10648.3126
41 | 105.8 | 0.51155 | 10230.9059
42 | 107.6 | 0.49156 | 9831.2611
43 | 109.4 | 0.47247 | 9449.3783
44 | 111.2 | 0.45426 | 9085.2575
45 | 113 | 0.43681 | 8736.2345
46 | 114.8 | 0.42012 | 8402.3091
47 | 116.6 | 0.40409 | 8081.7052
48 | 118.4 | 0.38881 | 7776.1989
49 | 120.2 | 0.3742 | 7484.0142
50 | 122 | 0.36021 | 7204.2629
51 | 123.8 | 0.3468 | 6936.0568
52 | 125.6 | 0.33401 | 6680.2842
53 | 127.4 | 0.32171 | 6434.2806
54 | 129.2 | 0.3099 | 6198.0462
55 | 131 | 0.29858 | 5971.5808
56 | 132.8 | 0.28779 | 5755.7726
57 | 134.6 | 0.2774 | 5547.9574
58 | 136.4 | 0.2675 | 5349.9112
59 | 138.2 | 0.2579 | 5158.0817
60 | 140 | 0.2488 | 4976.0213
61 | 141.8 | 0.24001 | 4800.1776
62 | 143.6 | 0.23162 | 4632.3268
63 | 145.4 | 0.22349 | 4469.8046
64 | 147.2 | 0.21572 | 4314.3872
65 | 149 | 0.2083 | 4166.0746
66 | 150.8 | 0.20111 | 4022.2025
67 | 152.6 | 0.19418 | 3883.659
68 | 154.4 | 0.18761 | 3752.2202
69 | 156.2 | 0.18131 | 3626.1101
70 | 158 | 0.1752 | 3503.9781
71 | 159.8 | 0.16932 | 3386.3233
72 | 161.6 | 0.16372 | 3274.4227
73 | 163.4 | 0.15821 | 3164.2984
74 | 165.2 | 0.15302 | 3060.3908
75 | 167 | 0.148 | 2960.0355
76 | 168.8 | 0.14321 | 2864.1208
77 | 170.6 | 0.1385 | 2769.9822
78 | 172.4 | 0.13401 | 2680.2842
79 | 174.2 | 0.12971 | 2594.1385
80 | 176 | 0.12549 | 2509.7691
81 | 177.8 | 0.12149 | 2429.8401
82 | 179.6 | 0.11772 | 2354.3517
83 | 181.4 | 0.11399 | 2279.7513
84 | 183.2 | 0.11039 | 2207.8153
85 | 185 | 0.10702 | 2140.3197
86 | 186.8 | 0.10369 | 2073.7123
87 | 188.6 | 0.10049 | 2009.7691
88 | 190.4 | 0.09738 | 1947.6021
89 | 192.2 | 0.094405 | 1888.0995
90 | 194 | 0.091563 | 1831.2611
91 | 195.8 | 0.088766 | 1775.3108
92 | 197.6 | 0.086101 | 1722.0249
93 | 199.4 | 0.083526 | 1670.5151
94 | 201.2 | 0.081039 | 1620.7815
95 | 203 | 0.078641 | 1572.8242
96 | 204.8 | 0.076332 | 1526.643
97 | 206.6 | 0.074112 | 1482.238
98 | 208.4 | 0.07198 | 1439.6092
99 | 210.2 | 0.069849 | 1396.9805
100 | 212 | 0.067851 | 1357.016
101 | 213.8 | 0.065897 | 1317.9396
102 | 215.6 | 0.064032 | 1280.6394
103 | 217.4 | 0.062211 | 1244.2274
104 | 219.2 | 0.06048 | 1209.5915
105 | 221 | 0.058748 | 1174.9556
106 | 222.8 | 0.057105 | 1142.0959
107 | 224.6 | 0.055551 | 1111.0124
108 | 226.4 | 0.053996 | 1079.929
109 | 228.2 | 0.052487 | 1049.7336
110 | 230 | 0.051066 | 1021.3144
111 | 231.8 | 0.049689 | 993.7833
112 | 233.6 | 0.048313 | 966.2522
113 | 235.4 | 0.047025 | 940.4973
114 | 237.2 | 0.045737 | 914.7425
115 | 239 | 0.044538 | 890.7638
116 | 240.8 | 0.043339 | 866.7851
117 | 242.6 | 0.042189 | 843.7833
118 | 244.4 | 0.041079 | 821.5808
119 | 246.2 | 0.04 | 800
120 | 248 | 0.038961 | 779.2185
121 | 249.8 | 0.03794 | 758.7922
122 | 251.6 | 0.036958 | 739.1652
123 | 253.4 | 0.036008 | 720.1599
124 | 255.2 | 0.035089 | 701.7762
125 | 257 | 0.034192 | 683.8366
126 | 258.8 | 0.033321 | 666.4298
127 | 260.6 | 0.032478 | 649.556
128 | 262.4 | 0.031661 | 633.2149
129 | 264.2 | 0.03087 | 617.4067
130 | 266 | 0.030102 | 602.0426
131 | 267.8 | 0.029352 | 587.0337
132 | 269.6 | 0.028628 | 572.5577
133 | 271.4 | 0.027922 | 558.4369
134 | 273.2 | 0.027238 | 544.7602
135 | 275 | 0.026581 | 531.6163