## Curve
EI Sensor Technologies
Resistance Versus Temperature Table
P/N EPT254T503 Revision “0”
Resistance @ +25°C = 50,000 Ω
Temperature | Temperature | Resistance Ratio | Resistance
(°C) | (°F) | (R@x°C/R@+25°C) | (Ω Nominal)
-55 | -67 | 117.0449 | 5852242.5732
-54 | -65.2 | 109.015 | 5450747.5733
-53 | -63.4 | 101.5761 | 5078806.3983
-52 | -61.6 | 94.6819 | 4734092.6365
-51 | -59.8 | 88.2895 | 4414475.0104
-50 | -58 | 82.36 | 4118000
-49 | -56.2 | 76.5156 | 3825779.8334
-48 | -54.4 | 71.1236 | 3556178.083
-47 | -52.6 | 66.146 | 3307302.164
-46 | -50.8 | 61.5486 | 3077429.4076
-45 | -49 | 57.3 | 2865000
-44 | -47.2 | 53.3631 | 2668155.4101
-43 | -45.4 | 49.7216 | 2486081.1051
-42 | -43.6 | 46.3516 | 2317577.7546
-41 | -41.8 | 43.231 | 2161550.6077
-40 | -40 | 40.34 | 2017000
-39 | -38.2 | 37.6546 | 1882729.149
-38 | -36.4 | 35.1647 | 1758232.9002
-37 | -34.6 | 32.8548 | 1642740.4116
-36 | -32.8 | 30.7109 | 1535546.18
-35 | -31 | 28.72 | 1436000
-34 | -29.2 | 26.8676 | 1343379.9585
-33 | -27.4 | 25.146 | 1257300.51
-32 | -25.6 | 23.5452 | 1177260.8032
-31 | -23.8 | 22.056 | 1102801.2446
-30 | -22 | 20.67 | 1033500
-29 | -20.2 | 19.3746 | 968731.2873
-28 | -18.4 | 18.1683 | 908416.4534
-27 | -16.6 | 17.0445 | 852222.8516
-26 | -14.8 | 15.9969 | 799844.5929
-25 | -13 | 15.02 | 751000
-24 | -11.2 | 14.1092 | 705458.632
-23 | -9.4 | 13.259 | 662948.8215
-22 | -7.6 | 12.465 | 623251.278
-21 | -5.8 | 11.7233 | 586163.8048
-20 | -4 | 11.03 | 551500
-19 | -2.2 | 10.3809 | 519044.3906
-18 | -0.4 | 9.7738 | 488688.3694
-17 | 1.4 | 9.2057 | 460284.1784
-16 | 3.2 | 8.6739 | 433695.2745
-15 | 5 | 8.174 | 408700
-14 | 6.8 | 7.7069 | 385345.0554
-13 | 8.6 | 7.2692 | 363459.6592
-12 | 10.4 | 6.8589 | 342943.0913
-11 | 12.2 | 6.474 | 323702.0844
-10 | 14 | 6.113 | 305650
-9 | 15.8 | 5.7738 | 288687.6673
-8 | 17.6 | 5.4553 | 272763.5258
-7 | 19.4 | 5.1562 | 257808.276
-6 | 21.2 | 4.8752 | 243757.6171
-5 | 23 | 4.611 | 230550
-4 | 24.8 | 4.3625 | 218122.9331
-3 | 26.6 | 4.1287 | 206435.7862
-2 | 28.4 | 3.9088 | 195440.455
-1 | 30.2 | 3.7018 | 185092.2181
0 | 32 | 3.507 | 175350
1 | 33.8 | 3.3235 | 166172.9008
2 | 35.6 | 3.1505 | 157526.7917
3 | 37.4 | 2.9876 | 149378.1002
4 | 39.2 | 2.8339 | 141695.5515
5 | 41 | 2.689 | 134450
6 | 42.8 | 2.552 | 127602.4391
7 | 44.6 | 2.4228 | 121141.8145
8 | 46.4 | 2.3009 | 115044.1767
9 | 48.2 | 2.1857 | 109287.1836
10 | 50 | 2.077 | 103850
11 | 51.8 | 1.9745 | 98722.6248
12 | 53.6 | 1.8775 | 93875.1127
13 | 55.4 | 1.7858 | 89290.7639
14 | 57.2 | 1.6991 | 84953.9579
15 | 59 | 1.617 | 80850
16 | 60.8 | 1.5391 | 76954.3207
17 | 62.6 | 1.4654 | 73268.5379
18 | 64.4 | 1.3956 | 69780.2015
19 | 66.2 | 1.3296 | 66477.6645
20 | 68 | 1.267 | 63350
21 | 69.8 | 1.2078 | 60389.2949
22 | 71.6 | 1.1516 | 57582.4506
23 | 73.4 | 1.0984 | 54920.6904
24 | 75.2 | 1.0479 | 52395.7819
25 | 77 | 1 | 50000
26 | 78.8 | 0.95452 | 47725.8965
27 | 80.6 | 0.91133 | 45566.4992
28 | 82.4 | 0.87031 | 43515.466
29 | 84.2 | 0.83134 | 41566.8356
30 | 86 | 0.7943 | 39715
31 | 87.8 | 0.75913 | 37956.3234
32 | 89.6 | 0.72569 | 36284.5761
33 | 91.4 | 0.6939 | 34695.0285
34 | 93.2 | 0.66366 | 33183.2316
35 | 95 | 0.6349 | 31745
36 | 96.8 | 0.60763 | 30381.3185
37 | 98.6 | 0.5815 | 29075
38 | 100.4 | 0.55677 | 27838.4053
39 | 102.2 | 0.53303 | 26651.34
40 | 104 | 0.5106 | 25530
41 | 105.8 | 0.48917 | 24458.4045
42 | 107.6 | 0.46874 | 23437.1393
43 | 109.4 | 0.44927 | 22463.5974
44 | 111.2 | 0.43071 | 21535.3191
45 | 113 | 0.413 | 20650
46 | 114.8 | 0.39611 | 19805.4144
47 | 116.6 | 0.37999 | 18999.5097
48 | 118.4 | 0.36461 | 18230.3308
49 | 120.2 | 0.34992 | 17496.0306
50 | 122 | 0.3359 | 16795
51 | 123.8 | 0.32252 | 16126.0517
52 | 125.6 | 0.30974 | 15487.0164
53 | 127.4 | 0.29753 | 14876.4154
54 | 129.2 | 0.28586 | 14292.8498
55 | 131 | 0.2747 | 13735
56 | 132.8 | 0.26405 | 13202.6895
57 | 134.6 | 0.25387 | 12693.6286
58 | 136.4 | 0.24413 | 12206.6921
59 | 138.2 | 0.23482 | 11740.8142
60 | 140 | 0.2259 | 11295
61 | 141.8 | 0.21734 | 10867.2419
62 | 143.6 | 0.20915 | 10457.6978
63 | 145.4 | 0.20131 | 10065.5091
64 | 147.2 | 0.1938 | 9689.8617
65 | 149 | 0.1866 | 9330
66 | 150.8 | 0.17971 | 8985.6385
67 | 152.6 | 0.17311 | 8655.6014
68 | 154.4 | 0.16678 | 8339.2279
69 | 156.2 | 0.16072 | 8035.8908
70 | 158 | 0.1549 | 7745
71 | 159.8 | 0.14935 | 7467.425
72 | 161.6 | 0.14402 | 7201.1359
73 | 163.4 | 0.13891 | 6945.6218
74 | 165.2 | 0.13401 | 6700.3972
75 | 167 | 0.1293 | 6465
76 | 168.8 | 0.12475 | 6237.7363
77 | 170.6 | 0.12039 | 6019.492
78 | 172.4 | 0.1162 | 5809.8696
79 | 174.2 | 0.11217 | 5608.4907
80 | 176 | 0.1083 | 5415
81 | 177.8 | 0.10459 | 5229.7305
82 | 179.6 | 0.10103 | 5051.6483
83 | 181.4 | 0.097609 | 4880.443
84 | 183.2 | 0.094316 | 4715.8187
85 | 185 | 0.09115 | 4557.5
86 | 186.8 | 0.088107 | 4405.3355
87 | 188.6 | 0.085179 | 4258.9408
88 | 190.4 | 0.082361 | 4118.0718
89 | 192.2 | 0.07965 | 3982.4961
90 | 194 | 0.07704 | 3852
91 | 195.8 | 0.074529 | 3726.4696
92 | 197.6 | 0.072112 | 3605.5925
93 | 199.4 | 0.069784 | 3489.1763
94 | 201.2 | 0.067541 | 3377.0372
95 | 203 | 0.06538 | 3269
96 | 204.8 | 0.063299 | 3164.9553
97 | 206.6 | 0.061294 | 3064.6823
98 | 208.4 | 0.059361 | 2968.0284
99 | 210.2 | 0.057497 | 2874.8476
100 | 212 | 0.0557 | 2785
101 | 213.8 | 0.05397 | 2698.5047
102 | 215.6 | 0.052302 | 2615.0761
103 | 217.4 | 0.050692 | 2534.5924
104 | 219.2 | 0.049139 | 2456.9374
105 | 221 | 0.04764 | 2382
106 | 222.8 | 0.046193 | 2309.668
107 | 224.6 | 0.044797 | 2239.8453
108 | 226.4 | 0.043449 | 2172.4345
109 | 228.2 | 0.042147 | 2107.3423
110 | 230 | 0.04089 | 2044.5
111 | 231.8 | 0.039677 | 1983.8331
112 | 233.6 | 0.038505 | 1925.2259
113 | 235.4 | 0.037372 | 1868.6
114 | 237.2 | 0.036278 | 1813.8804
115 | 239 | 0.03522 | 1761
116 | 240.8 | 0.034201 | 1710.0377
117 | 242.6 | 0.033215 | 1660.7681
118 | 244.4 | 0.032263 | 1613.1281
119 | 246.2 | 0.031341 | 1567.0572
120 | 248 | 0.03045 | 1522.5
121 | 249.8 | 0.029588 | 1479.3968
122 | 251.6 | 0.028754 | 1437.6956
123 | 253.4 | 0.027947 | 1397.3449
124 | 255.2 | 0.027166 | 1358.2957
125 | 257 | 0.02641 | 1320.5
126 | 258.8 | 0.025679 | 1283.9541
127 | 260.6 | 0.024971 | 1248.572
128 | 262.4 | 0.024286 | 1214.3121
129 | 264.2 | 0.023623 | 1181.1343
130 | 266 | 0.02298 | 1149
131 | 267.8 | 0.022359 | 1117.9286
132 | 269.6 | 0.021757 | 1087.8261
133 | 271.4 | 0.021173 | 1058.6584
134 | 273.2 | 0.020608 | 1030.393
135 | 275 | 0.02006 | 1003