## Curve
EI Sensor Technologies
Resistance Versus Temperature Table
RTD Element for P/N ERP10016 Revision “0”
Resistance @ 0°C = 1,000 Ω
Temperature | Temperature | Resistance
(°C) | (°F) | (Ω Nominal)
-50 | -58 | 803.0628
-49 | -56.2 | 807.0334
-48 | -54.4 | 811.0026
-47 | -52.6 | 814.9704
-46 | -50.8 | 818.9368
-45 | -49 | 822.9018
-44 | -47.2 | 826.8654
-43 | -45.4 | 830.8277
-42 | -43.6 | 834.7887
-41 | -41.8 | 838.7483
-40 | -40 | 842.7065
-39 | -38.2 | 846.6634
-38 | -36.4 | 850.619
-37 | -34.6 | 854.5733
-36 | -32.8 | 858.5262
-35 | -31 | 862.4779
-34 | -29.2 | 866.4282
-33 | -27.4 | 870.3772
-32 | -25.6 | 874.3249
-31 | -23.8 | 878.2714
-30 | -22 | 882.2166
-29 | -20.2 | 886.1605
-28 | -18.4 | 890.1031
-27 | -16.6 | 894.0444
-26 | -14.8 | 897.9845
-25 | -13 | 901.9234
-24 | -11.2 | 905.861
-23 | -9.4 | 909.7973
-22 | -7.6 | 913.7325
-21 | -5.8 | 917.6663
-20 | -4 | 921.599
-19 | -2.2 | 925.5304
-18 | -0.4 | 929.4606
-17 | 1.4 | 933.3896
-16 | 3.2 | 937.3174
-15 | 5 | 941.2439
-14 | 6.8 | 945.1693
-13 | 8.6 | 949.0935
-12 | 10.4 | 953.0164
-11 | 12.2 | 956.9382
-10 | 14 | 960.8588
-9 | 15.8 | 964.7782
-8 | 17.6 | 968.6964
-7 | 19.4 | 972.6134
-6 | 21.2 | 976.5293
-5 | 23 | 980.444
-4 | 24.8 | 984.3575
-3 | 26.6 | 988.2699
-2 | 28.4 | 992.1811
-1 | 30.2 | 996.0911
0 | 32 | 1000
1 | 33.8 | 1003.9077
2 | 35.6 | 1007.8143
3 | 37.4 | 1011.7197
4 | 39.2 | 1015.624
5 | 41 | 1019.5271
6 | 42.8 | 1023.429
7 | 44.6 | 1027.3298
8 | 46.4 | 1031.2294
9 | 48.2 | 1035.1279
10 | 50 | 1039.0252
11 | 51.8 | 1042.9214
12 | 53.6 | 1046.8164
13 | 55.4 | 1050.7103
14 | 57.2 | 1054.603
15 | 59 | 1058.4946
16 | 60.8 | 1062.385
17 | 62.6 | 1066.2742
18 | 64.4 | 1070.1623
19 | 66.2 | 1074.0492
20 | 68 | 1077.935
21 | 69.8 | 1081.8196
22 | 71.6 | 1085.7031
23 | 73.4 | 1089.5854
24 | 75.2 | 1093.4666
25 | 77 | 1097.3466
26 | 78.8 | 1101.2254
27 | 80.6 | 1105.1031
28 | 82.4 | 1108.9796
29 | 84.2 | 1112.855
30 | 86 | 1116.7293
31 | 87.8 | 1120.6023
32 | 89.6 | 1124.4742
33 | 91.4 | 1128.345
34 | 93.2 | 1132.2146
35 | 95 | 1136.0831
36 | 96.8 | 1139.9504
37 | 98.6 | 1143.8165
38 | 100.4 | 1147.6815
39 | 102.2 | 1151.5453
40 | 104 | 1155.408
41 | 105.8 | 1159.2695
42 | 107.6 | 1163.1299
43 | 109.4 | 1166.9891
44 | 111.2 | 1170.8472
45 | 113 | 1174.7041
46 | 114.8 | 1178.5598
47 | 116.6 | 1182.4144
48 | 118.4 | 1186.2678
49 | 120.2 | 1190.1201
50 | 122 | 1193.9713
51 | 123.8 | 1197.8212
52 | 125.6 | 1201.67
53 | 127.4 | 1205.5177
54 | 129.2 | 1209.3642
55 | 131 | 1213.2096
56 | 132.8 | 1217.0538
57 | 134.6 | 1220.8968
58 | 136.4 | 1224.7387
59 | 138.2 | 1228.5794
60 | 140 | 1232.419
61 | 141.8 | 1236.2574
62 | 143.6 | 1240.0947
63 | 145.4 | 1243.9308
64 | 147.2 | 1247.7658
65 | 149 | 1251.5996
66 | 150.8 | 1255.4322
67 | 152.6 | 1259.2637
68 | 154.4 | 1263.094
69 | 156.2 | 1266.9232
70 | 158 | 1270.7513
71 | 159.8 | 1274.5781
72 | 161.6 | 1278.4038
73 | 163.4 | 1282.2284
74 | 165.2 | 1286.0518
75 | 167 | 1289.8741
76 | 168.8 | 1293.6952
77 | 170.6 | 1297.5151
78 | 172.4 | 1301.3339
79 | 174.2 | 1305.1515
80 | 176 | 1308.968
81 | 177.8 | 1312.7833
82 | 179.6 | 1316.5975
83 | 181.4 | 1320.4105
84 | 183.2 | 1324.2224
85 | 185 | 1328.0331
86 | 186.8 | 1331.8426
87 | 188.6 | 1335.651
88 | 190.4 | 1339.4582
89 | 192.2 | 1343.2643
90 | 194 | 1347.0693
91 | 195.8 | 1350.873
92 | 197.6 | 1354.6756
93 | 199.4 | 1358.4771
94 | 201.2 | 1362.2774
95 | 203 | 1366.0766
96 | 204.8 | 1369.8746
97 | 206.6 | 1373.6714
98 | 208.4 | 1377.4671
99 | 210.2 | 1381.2616
100 | 212 | 1385.055
101 | 213.8 | 1388.8472
102 | 215.6 | 1392.6383
103 | 217.4 | 1396.4282
104 | 219.2 | 1400.217
105 | 221 | 1404.0046
106 | 222.8 | 1407.791
107 | 224.6 | 1411.5763
108 | 226.4 | 1415.3604
109 | 228.2 | 1419.1434
110 | 230 | 1422.9253
111 | 231.8 | 1426.7059
112 | 233.6 | 1430.4854
113 | 235.4 | 1434.2638
114 | 237.2 | 1438.041
115 | 239 | 1441.8171
116 | 240.8 | 1445.592
117 | 242.6 | 1449.3657
118 | 244.4 | 1453.1383
119 | 246.2 | 1456.9097
120 | 248 | 1460.68
121 | 249.8 | 1464.4491
122 | 251.6 | 1468.2171
123 | 253.4 | 1471.9839
124 | 255.2 | 1475.7496
125 | 257 | 1479.5141
126 | 258.8 | 1483.2774
127 | 260.6 | 1487.0396
128 | 262.4 | 1490.8006
129 | 264.2 | 1494.5605
130 | 266 | 1498.3193
131 | 267.8 | 1502.0768
132 | 269.6 | 1505.8332
133 | 271.4 | 1509.5885
134 | 273.2 | 1513.3426
135 | 275 | 1517.0956
136 | 276.8 | 1520.8474
137 | 278.6 | 1524.598
138 | 280.4 | 1528.3475
139 | 282.2 | 1532.0958
140 | 284 | 1535.843
141 | 285.8 | 1539.589
142 | 287.6 | 1543.3339
143 | 289.4 | 1547.0776
144 | 291.2 | 1550.8202
145 | 293 | 1554.5616
146 | 294.8 | 1558.3018
147 | 296.6 | 1562.0409
148 | 298.4 | 1565.7788
149 | 300.2 | 1569.5156
150 | 302 | 1573.2513
151 | 303.8 | 1576.9857
152 | 305.6 | 1580.719
153 | 307.4 | 1584.4512
154 | 309.2 | 1588.1822
155 | 311 | 1591.9121
156 | 312.8 | 1595.6408
157 | 314.6 | 1599.3683
158 | 316.4 | 1603.0947
159 | 318.2 | 1606.8199
160 | 320 | 1610.544
161 | 321.8 | 1614.2669
162 | 323.6 | 1617.9887
163 | 325.4 | 1621.7093
164 | 327.2 | 1625.4288
165 | 329 | 1629.1471
166 | 330.8 | 1632.8642
167 | 332.6 | 1636.5802
168 | 334.4 | 1640.295
169 | 336.2 | 1644.0087
170 | 338 | 1647.7213
171 | 339.8 | 1651.4326
172 | 341.6 | 1655.1428
173 | 343.4 | 1658.8519
174 | 345.2 | 1662.5598
175 | 347 | 1666.2666
176 | 348.8 | 1669.9722
177 | 350.6 | 1673.6766
178 | 352.4 | 1677.3799
179 | 354.2 | 1681.082
180 | 356 | 1684.783
181 | 357.8 | 1688.4828
182 | 359.6 | 1692.1815
183 | 361.4 | 1695.879
184 | 363.2 | 1699.5754
185 | 365 | 1703.2706
186 | 366.8 | 1706.9646
187 | 368.6 | 1710.6575
188 | 370.4 | 1714.3492
189 | 372.2 | 1718.0398
190 | 374 | 1721.7293
191 | 375.8 | 1725.4175
192 | 377.6 | 1729.1046
193 | 379.4 | 1732.7906
194 | 381.2 | 1736.4754
195 | 383 | 1740.1591
196 | 384.8 | 1743.8416
197 | 386.6 | 1747.5229
198 | 388.4 | 1751.2031
199 | 390.2 | 1754.8821
200 | 392 | 1758.56