## Curve
EI Sensor Technologies
Resistance Versus Temperature Table
P/N ED35U35F303A Revision “1”
Resistance @ +25°C = 30,000 Ω
Temperature | Temperature | Resistance Ratio | Resistance
(°C) | (°F) | (R@x°C/R@+25°C) | (Ω Nominal)
-55 | -67 | 73.8667 | 2216000
-54 | -65.2 | 70.208 | 2106240
-53 | -63.4 | 66.3563 | 1990690
-52 | -61.6 | 62.4483 | 1873450
-51 | -59.8 | 58.586 | 1757580
-50 | -58 | 54.8403 | 1645210
-49 | -56.2 | 51.2597 | 1537790
-48 | -54.4 | 47.8723 | 1436170
-47 | -52.6 | 44.6933 | 1340800
-46 | -50.8 | 41.727 | 1251810
-45 | -49 | 38.9713 | 1169140
-44 | -47.2 | 36.4187 | 1092560
-43 | -45.4 | 34.0583 | 1021750
-42 | -43.6 | 31.8787 | 956362
-41 | -41.8 | 29.8663 | 895990
-40 | -40 | 28.0083 | 840250
-39 | -38.2 | 26.2919 | 788758
-38 | -36.4 | 24.705 | 741150
-37 | -34.6 | 23.2361 | 697084
-36 | -32.8 | 21.8748 | 656243
-35 | -31 | 20.6112 | 618335
-34 | -29.2 | 19.4366 | 583097
-33 | -27.4 | 18.3429 | 550288
-32 | -25.6 | 17.3231 | 519693
-31 | -23.8 | 16.3706 | 491117
-30 | -22 | 15.4796 | 464387
-29 | -20.2 | 14.6449 | 439346
-28 | -18.4 | 13.8619 | 415856
-27 | -16.6 | 13.1263 | 393790
-26 | -14.8 | 12.4346 | 373038
-25 | -13 | 11.7833 | 353500
-24 | -11.2 | 11.1695 | 335085
-23 | -9.4 | 10.5905 | 317714
-22 | -7.6 | 10.0438 | 301314
-21 | -5.8 | 9.5273 | 285820
-20 | -4 | 9.0391 | 271172
-19 | -2.2 | 8.5772 | 257317
-18 | -0.4 | 8.1402 | 244205
-17 | 1.4 | 7.7264 | 231793
-16 | 3.2 | 7.3346 | 220039
-15 | 5 | 6.9635 | 208905
-14 | 6.8 | 6.6119 | 198357
-13 | 8.6 | 6.2787 | 188361
-12 | 10.4 | 5.963 | 178889
-11 | 12.2 | 5.6637 | 169911
-10 | 14 | 5.3801 | 161402
-9 | 15.8 | 5.1112 | 153336
-8 | 17.6 | 4.8564 | 145691
-7 | 19.4 | 4.6148 | 138444
-6 | 21.2 | 4.3858 | 131575
-5 | 23 | 4.1688 | 125065
-4 | 24.8 | 3.9631 | 118894
-3 | 26.6 | 3.7682 | 113045
-2 | 28.4 | 3.5834 | 107501
-1 | 30.2 | 3.4082 | 102246
0 | 32 | 3.1983 | 95950
1 | 33.8 | 3.0848 | 92545
2 | 35.6 | 2.9357 | 88071
3 | 37.4 | 2.7943 | 83829
4 | 39.2 | 2.6603 | 79809
5 | 41 | 2.5333 | 75998
6 | 42.8 | 2.4128 | 72384
7 | 44.6 | 2.2986 | 68959
8 | 46.4 | 2.1903 | 65710
9 | 48.2 | 2.0876 | 62629
10 | 50 | 1.9903 | 59708
11 | 51.8 | 1.8979 | 56936
12 | 53.6 | 1.8102 | 54306
13 | 55.4 | 1.727 | 51811
14 | 57.2 | 1.6481 | 49443
15 | 59 | 1.5732 | 47195
16 | 60.8 | 1.502 | 45061
17 | 62.6 | 1.4345 | 43034
18 | 64.4 | 1.3703 | 41109
19 | 66.2 | 1.3093 | 39280
20 | 68 | 1.2514 | 37542
21 | 69.8 | 1.1963 | 35890
22 | 71.6 | 1.144 | 34320
23 | 73.4 | 1.0942 | 32826
24 | 75.2 | 1.0469 | 31406
25 | 77 | 1 | 30000
26 | 78.8 | 0.9589 | 28767
27 | 80.6 | 0.9181 | 27543
28 | 82.4 | 0.8792 | 26376
29 | 84.2 | 0.84217 | 25265
30 | 86 | 0.8069 | 24207
31 | 87.8 | 0.77327 | 23198
32 | 89.6 | 0.74123 | 22237
33 | 91.4 | 0.71067 | 21320
34 | 93.2 | 0.6815 | 20445
35 | 95 | 0.6537 | 19611
36 | 96.8 | 0.62717 | 18815
37 | 98.6 | 0.60183 | 18055
38 | 100.4 | 0.57763 | 17329
39 | 102.2 | 0.55453 | 16636
40 | 104 | 0.53247 | 15974
41 | 105.8 | 0.51137 | 15341
42 | 107.6 | 0.49123 | 14737
43 | 109.4 | 0.47197 | 14159
44 | 111.2 | 0.45353 | 13606
45 | 113 | 0.43593 | 13078
46 | 114.8 | 0.41907 | 12572
47 | 116.6 | 0.40293 | 12088
48 | 118.4 | 0.3875 | 11625
49 | 120.2 | 0.37273 | 11182
50 | 122 | 0.3586 | 10758
51 | 123.8 | 0.34503 | 10351
52 | 125.6 | 0.33207 | 9962
53 | 127.4 | 0.31963 | 9589
54 | 129.2 | 0.30773 | 9232
55 | 131 | 0.29633 | 8890
56 | 132.8 | 0.2854 | 8562
57 | 134.6 | 0.2749 | 8247
58 | 136.4 | 0.26487 | 7946
59 | 138.2 | 0.25523 | 7657
60 | 140 | 0.24597 | 7379
61 | 141.8 | 0.2371 | 7113
62 | 143.6 | 0.2286 | 6858
63 | 145.4 | 0.22043 | 6613
64 | 147.2 | 0.21263 | 6379
65 | 149 | 0.2051 | 6153
66 | 150.8 | 0.1979 | 5937
67 | 152.6 | 0.19097 | 5729
68 | 154.4 | 0.18433 | 5530
69 | 156.2 | 0.17793 | 5338
70 | 158 | 0.1718 | 5154
71 | 159.8 | 0.1659 | 4977
72 | 161.6 | 0.16027 | 4808
73 | 163.4 | 0.15483 | 4645
74 | 165.2 | 0.1496 | 4488
75 | 167 | 0.1446 | 4338
76 | 168.8 | 0.13977 | 4193
77 | 170.6 | 0.13513 | 4054
78 | 172.4 | 0.13067 | 3920
79 | 174.2 | 0.1264 | 3792
80 | 176 | 0.12227 | 3668
81 | 177.8 | 0.1183 | 3549
82 | 179.6 | 0.1145 | 3435
83 | 181.4 | 0.11083 | 3325
84 | 183.2 | 0.1073 | 3219
85 | 185 | 0.10393 | 3118
86 | 186.8 | 0.10067 | 3020
87 | 188.6 | 0.0975 | 2925
88 | 190.4 | 0.094467 | 2834
89 | 192.2 | 0.091567 | 2747
90 | 194 | 0.088767 | 2663
91 | 195.8 | 0.086067 | 2582
92 | 197.6 | 0.083467 | 2504
93 | 199.4 | 0.080933 | 2428
94 | 201.2 | 0.078533 | 2356
95 | 203 | 0.0762 | 2286
96 | 204.8 | 0.073933 | 2218
97 | 206.6 | 0.071767 | 2153
98 | 208.4 | 0.069667 | 2090
99 | 210.2 | 0.067667 | 2030
100 | 212 | 0.065733 | 1972
101 | 213.8 | 0.063833 | 1915
102 | 215.6 | 0.062033 | 1861
103 | 217.4 | 0.060267 | 1808
104 | 219.2 | 0.058567 | 1757
105 | 221 | 0.056933 | 1708
106 | 222.8 | 0.055367 | 1661
107 | 224.6 | 0.053833 | 1615
108 | 226.4 | 0.052333 | 1570
109 | 228.2 | 0.050933 | 1528
110 | 230 | 0.049533 | 1486
111 | 231.8 | 0.0482 | 1446
112 | 233.6 | 0.0469 | 1407
113 | 235.4 | 0.045633 | 1369
114 | 237.2 | 0.044433 | 1333
115 | 239 | 0.043233 | 1297
116 | 240.8 | 0.0421 | 1263
117 | 242.6 | 0.040967 | 1229
118 | 244.4 | 0.0399 | 1197
119 | 246.2 | 0.038867 | 1166
120 | 248 | 0.037833 | 1135
121 | 249.8 | 0.036833 | 1105
122 | 251.6 | 0.035867 | 1076
123 | 253.4 | 0.034933 | 1048
124 | 255.2 | 0.034033 | 1021
125 | 257 | 0.033167 | 995