## Curve
EI Sensor Technologies
Resistance Versus Temperature Table
P/N EGR2919J413 Revision “1”
Resistance @ +25°C = 41,475 Ω
Temperature | Temperature | Resistance Ratio | Resistance
(°C) | (°F) | (R@x°C/R@+25°C) | (Ω Nominal)
-40 | -40 | 23.0031 | 954055.2376
-39 | -38.2 | 21.6906 | 899619.8254
-38 | -36.4 | 20.4611 | 848627.1898
-37 | -34.6 | 19.3089 | 800839.6941
-36 | -32.8 | 18.2287 | 756037.4045
-35 | -31 | 17.2156 | 714016.6792
-34 | -29.2 | 16.2649 | 674588.8763
-33 | -27.4 | 15.3726 | 637579.1709
-32 | -25.6 | 14.5346 | 602825.4719
-31 | -23.8 | 13.7475 | 570177.4283
-30 | -22 | 13.0077 | 539495.5186
-29 | -20.2 | 12.3122 | 510650.2149
-28 | -18.4 | 11.6581 | 483521.2162
-27 | -16.6 | 11.0427 | 457996.7433
-26 | -14.8 | 10.4635 | 433972.8926
-25 | -13 | 9.9181 | 411353.0403
-24 | -11.2 | 9.4044 | 390047.2961
-23 | -9.4 | 8.9203 | 369971.9995
-22 | -7.6 | 8.4641 | 351049.2567
-21 | -5.8 | 8.0339 | 333206.5143
-20 | -4 | 7.6281 | 316376.1663
-19 | -2.2 | 7.2452 | 300495.1918
-18 | -0.4 | 6.8838 | 285504.8213
-17 | 1.4 | 6.5425 | 271350.2288
-16 | 3.2 | 6.2201 | 257980.2477
-15 | 5 | 5.9155 | 245347.1081
-14 | 6.8 | 5.6276 | 233406.1949
-13 | 8.6 | 5.3554 | 222115.8237
-12 | 10.4 | 5.0979 | 211437.034
-11 | 12.2 | 4.8543 | 201333.3981
-10 | 14 | 4.6238 | 191770.8434
-9 | 15.8 | 4.4055 | 182717.4896
-8 | 17.6 | 4.1987 | 174143.4961
-7 | 19.4 | 4.0029 | 166020.9223
-6 | 21.2 | 3.8173 | 158323.597
-5 | 23 | 3.6414 | 151026.9983
-4 | 24.8 | 3.4746 | 144108.141
-3 | 26.6 | 3.3163 | 137545.4738
-2 | 28.4 | 3.1662 | 131318.7824
-1 | 30.2 | 3.0237 | 125409.1004
0 | 32 | 2.8884 | 119798.6262
1 | 33.8 | 2.76 | 114470.6461
2 | 35.6 | 2.638 | 109409.4627
3 | 37.4 | 2.522 | 104600.3281
4 | 39.2 | 2.4118 | 100029.3821
5 | 41 | 2.307 | 95683.5947
6 | 42.8 | 2.2074 | 91550.7125
7 | 44.6 | 2.1126 | 87619.2085
8 | 46.4 | 2.0224 | 83878.2359
9 | 48.2 | 1.9365 | 80317.5849
10 | 50 | 1.8548 | 76927.6422
11 | 51.8 | 1.777 | 73699.3531
12 | 53.6 | 1.7028 | 70624.1871
13 | 55.4 | 1.6322 | 67694.1048
14 | 57.2 | 1.5648 | 64901.5272
15 | 59 | 1.5006 | 62239.3074
16 | 60.8 | 1.4394 | 59700.7044
17 | 62.6 | 1.3811 | 57279.3573
18 | 64.4 | 1.3254 | 54969.2631
19 | 66.2 | 1.2722 | 52764.7542
20 | 68 | 1.2215 | 50660.4786
21 | 69.8 | 1.173 | 48651.3808
22 | 71.6 | 1.1268 | 46732.6839
23 | 73.4 | 1.0826 | 44899.873
24 | 75.2 | 1.0404 | 43148.6802
25 | 77 | 1 | 41475
26 | 78.8 | 0.96143 | 39875.2216
27 | 80.6 | 0.92454 | 38345.5257
28 | 82.4 | 0.88927 | 36882.5627
29 | 84.2 | 0.85553 | 35483.096
30 | 86 | 0.82324 | 34144.0613
31 | 87.8 | 0.79234 | 32862.5558
32 | 89.6 | 0.76277 | 31635.8298
33 | 91.4 | 0.73445 | 30461.2774
34 | 93.2 | 0.70733 | 29336.4284
35 | 95 | 0.68135 | 28258.9409
36 | 96.8 | 0.65646 | 27226.5941
37 | 98.6 | 0.6326 | 26237.2811
38 | 100.4 | 0.60974 | 25289.0029
39 | 102.2 | 0.58782 | 24379.8624
40 | 104 | 0.5668 | 23508.0587
41 | 105.8 | 0.54664 | 22671.8819
42 | 107.6 | 0.5273 | 21869.7077
43 | 109.4 | 0.50874 | 21099.9936
44 | 111.2 | 0.49093 | 20361.2735
45 | 113 | 0.47383 | 19652.1541
46 | 114.8 | 0.45741 | 18971.3111
47 | 116.6 | 0.44165 | 18317.4851
48 | 118.4 | 0.42651 | 17689.4782
49 | 120.2 | 0.41196 | 17086.1512
50 | 122 | 0.39798 | 16506.4199
51 | 123.8 | 0.38455 | 15949.2525
52 | 125.6 | 0.37164 | 15413.6669
53 | 127.4 | 0.35922 | 14898.7279
54 | 129.2 | 0.34728 | 14403.5449
55 | 131 | 0.3358 | 13927.2697
56 | 132.8 | 0.32475 | 13469.0939
57 | 134.6 | 0.31412 | 13028.2474
58 | 136.4 | 0.30389 | 12603.996
59 | 138.2 | 0.29405 | 12195.6399
60 | 140 | 0.28457 | 11802.5116
61 | 141.8 | 0.27544 | 11423.9747
62 | 143.6 | 0.26665 | 11059.4219
63 | 145.4 | 0.25819 | 10708.2739
64 | 147.2 | 0.25003 | 10369.9777
65 | 149 | 0.24217 | 10044.0056
66 | 150.8 | 0.2346 | 9729.8537
67 | 152.6 | 0.22729 | 9427.0408
68 | 154.4 | 0.22026 | 9135.1073
69 | 156.2 | 0.21347 | 8853.6142
70 | 158 | 0.20692 | 8582.1422
71 | 159.8 | 0.20061 | 8320.2901
72 | 161.6 | 0.19452 | 8067.675
73 | 163.4 | 0.18864 | 7823.9305
74 | 165.2 | 0.18297 | 7588.7062
75 | 167 | 0.1775 | 7361.6672
76 | 168.8 | 0.17221 | 7142.493
77 | 170.6 | 0.16711 | 6930.877
78 | 172.4 | 0.16218 | 6726.5257
79 | 174.2 | 0.15742 | 6529.1585
80 | 176 | 0.15283 | 6338.5064
81 | 177.8 | 0.14839 | 6154.3121
82 | 179.6 | 0.14409 | 5976.3291
83 | 181.4 | 0.13995 | 5804.3214
84 | 183.2 | 0.13594 | 5638.0628
85 | 185 | 0.13206 | 5477.3366
86 | 186.8 | 0.12832 | 5321.9352
87 | 188.6 | 0.12469 | 5171.6595
88 | 190.4 | 0.12119 | 5026.3189
89 | 192.2 | 0.1178 | 4885.7303
90 | 194 | 0.11452 | 4749.7185
91 | 195.8 | 0.11135 | 4618.115
92 | 197.6 | 0.10828 | 4490.7585
93 | 199.4 | 0.1053 | 4367.4943
94 | 201.2 | 0.10243 | 4248.1736
95 | 203 | 0.099642 | 4132.6539
96 | 204.8 | 0.096945 | 4020.7983
97 | 206.6 | 0.094333 | 3912.4754
98 | 208.4 | 0.091803 | 3807.5589
99 | 210.2 | 0.089353 | 3705.9277
100 | 212 | 0.086979 | 3607.4653
101 | 213.8 | 0.084679 | 3512.06
102 | 215.6 | 0.08245 | 3419.6041
103 | 217.4 | 0.080289 | 3329.9946
104 | 219.2 | 0.078195 | 3243.132
105 | 221 | 0.076164 | 3158.9211
106 | 222.8 | 0.074196 | 3077.27
107 | 224.6 | 0.072287 | 2998.0906
108 | 226.4 | 0.070435 | 2921.298
109 | 228.2 | 0.068639 | 2846.8106
110 | 230 | 0.066897 | 2774.55
111 | 231.8 | 0.065206 | 2704.4406
112 | 233.6 | 0.063566 | 2636.4097
113 | 235.4 | 0.061974 | 2570.3874
114 | 237.2 | 0.060429 | 2506.3063
115 | 239 | 0.058929 | 2444.1017
116 | 240.8 | 0.057473 | 2383.711
117 | 242.6 | 0.05606 | 2325.0743
118 | 244.4 | 0.054687 | 2268.1336
119 | 246.2 | 0.053353 | 2212.8331
120 | 248 | 0.052058 | 2159.1191
121 | 249.8 | 0.0508 | 2106.9399
122 | 251.6 | 0.049578 | 2056.2456
123 | 253.4 | 0.04839 | 2006.9881
124 | 255.2 | 0.047236 | 1959.121
125 | 257 | 0.046114 | 1912.5997
126 | 258.8 | 0.045024 | 1867.3811
127 | 260.6 | 0.043964 | 1823.4237
128 | 262.4 | 0.042934 | 1780.6873
129 | 264.2 | 0.041932 | 1739.1334
130 | 266 | 0.040958 | 1698.7246
131 | 267.8 | 0.04001 | 1659.4251
132 | 269.6 | 0.039089 | 1621.2
133 | 271.4 | 0.038192 | 1584.0158
134 | 273.2 | 0.03732 | 1547.8403
135 | 275 | 0.036471 | 1512.6423
136 | 276.8 | 0.035645 | 1478.3915
137 | 278.6 | 0.034842 | 1445.0588
138 | 280.4 | 0.034059 | 1412.6163
139 | 282.2 | 0.033298 | 1381.0367
140 | 284 | 0.032557 | 1350.2939
141 | 285.8 | 0.031835 | 1320.3624
142 | 287.6 | 0.031132 | 1291.2178
143 | 289.4 | 0.030448 | 1262.8366
144 | 291.2 | 0.029782 | 1235.1957
145 | 293 | 0.029132 | 1208.2732
146 | 294.8 | 0.0285 | 1182.0477
147 | 296.6 | 0.027884 | 1156.4985
148 | 298.4 | 0.027284 | 1131.6057
149 | 300.2 | 0.026699 | 1107.35
150 | 302 | 0.026129 | 1083.7127
151 | 303.8 | 0.025574 | 1060.6757
152 | 305.6 | 0.025032 | 1038.2217
153 | 307.4 | 0.024505 | 1016.3337
154 | 309.2 | 0.02399 | 994.9953
155 | 311 | 0.023489 | 974.1908
156 | 312.8 | 0.022999 | 953.9048
157 | 314.6 | 0.022522 | 934.1225
158 | 316.4 | 0.022057 | 914.8296
159 | 318.2 | 0.021604 | 896.0122
160 | 320 | 0.021161 | 877.6568
161 | 321.8 | 0.020729 | 859.7504
162 | 323.6 | 0.020308 | 842.2805
163 | 325.4 | 0.019897 | 825.2347
164 | 327.2 | 0.019496 | 808.6013
165 | 329 | 0.019105 | 792.3689
166 | 330.8 | 0.018723 | 776.5262
167 | 332.6 | 0.01835 | 761.0627
168 | 334.4 | 0.017986 | 745.9677
169 | 336.2 | 0.017631 | 731.2313
170 | 338 | 0.017284 | 716.8436
171 | 339.8 | 0.016945 | 702.7952
172 | 341.6 | 0.016614 | 689.0769
173 | 343.4 | 0.016291 | 675.6796
174 | 345.2 | 0.015976 | 662.5949
175 | 347 | 0.015668 | 649.8142
176 | 348.8 | 0.015367 | 637.3295
177 | 350.6 | 0.015072 | 625.1329
178 | 352.4 | 0.014785 | 613.2166
179 | 354.2 | 0.014504 | 601.5734
180 | 356 | 0.01423 | 590.1959
181 | 357.8 | 0.013962 | 579.0772
182 | 359.6 | 0.0137 | 568.2105
183 | 361.4 | 0.013444 | 557.5892
184 | 363.2 | 0.013194 | 547.2069
185 | 365 | 0.012949 | 537.0575
186 | 366.8 | 0.01271 | 527.1348
187 | 368.6 | 0.012476 | 517.4331
188 | 370.4 | 0.012247 | 507.9466
189 | 372.2 | 0.012023 | 498.6699
190 | 374 | 0.011805 | 489.5977
191 | 375.8 | 0.011591 | 480.7246
192 | 377.6 | 0.011381 | 472.0456
193 | 379.4 | 0.011177 | 463.5559
194 | 381.2 | 0.010976 | 455.2506
195 | 383 | 0.010781 | 447.1252
196 | 384.8 | 0.010589 | 439.1752
197 | 386.6 | 0.010401 | 431.396
198 | 388.4 | 0.010218 | 423.7836
199 | 390.2 | 0.010038 | 416.3338
200 | 392 | 0.0098624 | 409.0425
201 | 393.8 | 0.0096903 | 401.9059
202 | 395.6 | 0.0095219 | 394.9201
203 | 397.4 | 0.009357 | 388.0814
204 | 399.2 | 0.0091956 | 381.3864
205 | 401 | 0.0090375 | 374.8314
206 | 402.8 | 0.0088828 | 368.4131
207 | 404.6 | 0.0087312 | 362.1282
208 | 406.4 | 0.0085828 | 355.9735
209 | 408.2 | 0.0084375 | 349.9458
210 | 410 | 0.0082951 | 344.0421
211 | 411.8 | 0.0081557 | 338.2595
212 | 413.6 | 0.0080191 | 332.595
213 | 415.4 | 0.0078854 | 327.0459
214 | 417.2 | 0.0077543 | 321.6094
215 | 419 | 0.0076259 | 316.2829
216 | 420.8 | 0.0075 | 311.0639
217 | 422.6 | 0.0073767 | 305.9497
218 | 424.4 | 0.0072559 | 300.9379
219 | 426.2 | 0.0071374 | 296.0262
220 | 428 | 0.0070214 | 291.2122
221 | 429.8 | 0.0069076 | 286.4937
222 | 431.6 | 0.0067961 | 281.8685
223 | 433.4 | 0.0066868 | 277.3344
224 | 435.2 | 0.0065796 | 272.8893
225 | 437 | 0.0064745 | 268.5313
226 | 438.8 | 0.0063715 | 264.2583
227 | 440.6 | 0.0062705 | 260.0684
228 | 442.4 | 0.0061714 | 255.9597
229 | 444.2 | 0.0060743 | 251.9304
230 | 446 | 0.005979 | 247.9786
231 | 447.8 | 0.0058855 | 244.1028
232 | 449.6 | 0.0057939 | 240.3011
233 | 451.4 | 0.005704 | 236.5719
234 | 453.2 | 0.0056157 | 232.9136
235 | 455 | 0.0055292 | 229.3247
236 | 456.8 | 0.0054443 | 225.8035
237 | 458.6 | 0.005361 | 222.3486
238 | 460.4 | 0.0052793 | 218.9586
239 | 462.2 | 0.0051991 | 215.632
240 | 464 | 0.0051204 | 212.3675
241 | 465.8 | 0.0050431 | 209.1637
242 | 467.6 | 0.0049673 | 206.0192
243 | 469.4 | 0.0048929 | 202.9328
244 | 471.2 | 0.0048198 | 199.9033
245 | 473 | 0.0047481 | 196.9294
246 | 474.8 | 0.0046777 | 194.0099
247 | 476.6 | 0.0046086 | 191.1436
248 | 478.4 | 0.0045408 | 188.3295
249 | 480.2 | 0.0044742 | 185.5664
250 | 482 | 0.0044087 | 182.8533