## Curve
EI Sensor Technologies
Resistance Versus Temperature Table
P/N EL3474K375 Revision “0”
Resistance @ +25°C = 3,700,000 Ω
Temperature | Temperature | Resistance Ratio | Resistance
(°C) | (°F) | (R@x°C/R@+25°C) | (Ω Nominal)
-55 | -67 | 178.0414 | 658753143
-54 | -65.2 | 164.1463 | 607341458
-53 | -63.4 | 151.4136 | 560230246
-52 | -61.6 | 139.7397 | 517036853
-51 | -59.8 | 129.031 | 477414552
-50 | -58 | 119.2025 | 441049176
-49 | -56.2 | 110.1772 | 407655788
-48 | -54.4 | 101.8854 | 376975795
-47 | -52.6 | 94.2634 | 348774469
-46 | -50.8 | 87.2536 | 322838468
-45 | -49 | 80.8038 | 298974060
-44 | -47.2 | 74.8662 | 277004903
-43 | -45.4 | 69.3975 | 256770639
-42 | -43.6 | 64.3582 | 238125229
-41 | -41.8 | 59.7124 | 220935695
-40 | -40 | 55.4273 | 205080825
-39 | -38.2 | 51.473 | 190450100
-38 | -36.4 | 47.8224 | 176942732
-37 | -34.6 | 44.4504 | 164466665
-36 | -32.8 | 41.3346 | 152937909
-35 | -31 | 38.454 | 142279652
-34 | -29.2 | 35.7897 | 132421742
-33 | -27.4 | 33.3243 | 123299984
-32 | -25.6 | 31.0421 | 114855696
-31 | -23.8 | 28.9284 | 107035117
-30 | -22 | 26.97 | 99789000
-29 | -20.2 | 25.1547 | 93072279
-28 | -18.4 | 23.4712 | 86843588
-27 | -16.6 | 21.9095 | 81065002
-26 | -14.8 | 20.4599 | 75701741
-25 | -13 | 19.114 | 70721911
-24 | -11.2 | 17.8638 | 66096097
-23 | -9.4 | 16.702 | 61797474
-22 | -7.6 | 15.6219 | 57801141
-21 | -5.8 | 14.6174 | 54084454
-20 | -4 | 13.6828 | 50626360
-19 | -2.2 | 12.8129 | 47407656
-18 | -0.4 | 12.0029 | 44410545
-17 | 1.4 | 11.2483 | 41618673
-16 | 3.2 | 10.5451 | 39017018
-15 | 5 | 9.8896 | 36591631
-14 | 6.8 | 9.2783 | 34329710
-13 | 8.6 | 8.708 | 32219452
-12 | 10.4 | 8.1757 | 30249942
-11 | 12.2 | 7.6787 | 28411116
-10 | 14 | 7.2145 | 26693613
-9 | 15.8 | 6.7808 | 25088886
-8 | 17.6 | 6.3754 | 23588980
-7 | 19.4 | 5.9964 | 22186532
-6 | 21.2 | 5.6418 | 20874697
-5 | 23 | 5.3101 | 19647222
-4 | 24.8 | 4.9995 | 18498298
-3 | 26.6 | 4.7088 | 17422449
-2 | 28.4 | 4.4364 | 16414754
-1 | 30.2 | 4.1812 | 15470477
0 | 32 | 3.942 | 14585400
1 | 33.8 | 3.7177 | 13755490
2 | 35.6 | 3.5073 | 12977047
3 | 37.4 | 3.3099 | 12246667
4 | 39.2 | 3.1246 | 11561094
5 | 41 | 2.9506 | 10917405
6 | 42.8 | 2.7872 | 10312825
7 | 44.6 | 2.6337 | 9744801
8 | 46.4 | 2.4895 | 9210965
9 | 48.2 | 2.3538 | 8709060
10 | 50 | 2.2262 | 8237051
11 | 51.8 | 2.1062 | 7793014
12 | 53.6 | 1.9933 | 7375136
13 | 55.4 | 1.887 | 6981789
14 | 57.2 | 1.7869 | 6611419
15 | 59 | 1.6926 | 6262509
16 | 60.8 | 1.6037 | 5933801
17 | 62.6 | 1.52 | 5624000
18 | 64.4 | 1.441 | 5331885
19 | 66.2 | 1.3666 | 5056420
20 | 68 | 1.2964 | 4796569
21 | 69.8 | 1.2301 | 4551370
22 | 71.6 | 1.1675 | 4319898
23 | 73.4 | 1.1085 | 4101376
24 | 75.2 | 1.0527 | 3894990
25 | 77 | 1 | 3700000
26 | 78.8 | 0.95019 | 3515684.87
27 | 80.6 | 0.90309 | 3341439.66
28 | 82.4 | 0.85856 | 3176668.3
29 | 84.2 | 0.81644 | 3020814.68
30 | 86 | 0.77658 | 2873355.62
31 | 87.8 | 0.73887 | 2733802.35
32 | 89.6 | 0.70316 | 2601695.33
33 | 91.4 | 0.66935 | 2476604.99
34 | 93.2 | 0.63733 | 2358126.92
35 | 95 | 0.607 | 2245882.61
36 | 96.8 | 0.57825 | 2139516.86
37 | 98.6 | 0.551 | 2038695.56
38 | 100.4 | 0.52516 | 1943104.95
39 | 102.2 | 0.50066 | 1852451.25
40 | 104 | 0.47742 | 1766457.33
41 | 105.8 | 0.45537 | 1684863.45
42 | 107.6 | 0.43444 | 1607425.41
43 | 109.4 | 0.41457 | 1533912.7
44 | 111.2 | 0.39571 | 1464109.61
45 | 113 | 0.37779 | 1397812.64
46 | 114.8 | 0.36076 | 1334830.13
47 | 116.6 | 0.34459 | 1274982.26
48 | 118.4 | 0.32922 | 1218099.57
49 | 120.2 | 0.3146 | 1164021.48
50 | 122 | 0.3007 | 1112598.14
51 | 123.8 | 0.28748 | 1063687.84
52 | 125.6 | 0.27491 | 1017156.27
53 | 127.4 | 0.26294 | 972878
54 | 129.2 | 0.25155 | 930733.52
55 | 131 | 0.24071 | 890611.46
56 | 132.8 | 0.23038 | 852406
57 | 134.6 | 0.22055 | 816016.87
58 | 136.4 | 0.21118 | 781350.46
59 | 138.2 | 0.20225 | 748317.6
60 | 140 | 0.19374 | 716833.93
61 | 141.8 | 0.18563 | 686820.64
62 | 143.6 | 0.17789 | 658202.62
63 | 145.4 | 0.17052 | 630909.2
64 | 147.2 | 0.16348 | 604873.04
65 | 149 | 0.15677 | 580031.24
66 | 150.8 | 0.15036 | 556323.86
67 | 152.6 | 0.14424 | 533693.92
68 | 154.4 | 0.1384 | 512088.51
69 | 156.2 | 0.13283 | 491456.57
70 | 158 | 0.1275 | 471750
71 | 159.8 | 0.12241 | 452923.66
72 | 161.6 | 0.11755 | 434934.26
73 | 163.4 | 0.1129 | 417741.1
74 | 165.2 | 0.10846 | 401306.07
75 | 167 | 0.10421 | 385591.8
76 | 168.8 | 0.10015 | 370564.25
77 | 170.6 | 0.096268 | 356190.49
78 | 172.4 | 0.092551 | 342439.07
79 | 174.2 | 0.088995 | 329280.39
80 | 176 | 0.085591 | 316686.7
81 | 177.8 | 0.082333 | 304631.36
82 | 179.6 | 0.079213 | 293088.84
83 | 181.4 | 0.076226 | 282035.83
84 | 183.2 | 0.073364 | 271448.65
85 | 185 | 0.070623 | 261306.58
86 | 186.8 | 0.067997 | 251588.53
87 | 188.6 | 0.06548 | 242275.26
88 | 190.4 | 0.063067 | 233348.27
89 | 192.2 | 0.060754 | 224789.8
90 | 194 | 0.058536 | 216583.2
91 | 195.8 | 0.056409 | 208712.56
92 | 197.6 | 0.054368 | 201163.08
93 | 199.4 | 0.052411 | 193919.59
94 | 201.2 | 0.050532 | 186969.14
95 | 203 | 0.048729 | 180298.04
96 | 204.8 | 0.046999 | 173894.82
97 | 206.6 | 0.045337 | 167746.53
98 | 208.4 | 0.043741 | 161843.18
99 | 210.2 | 0.042209 | 156172.93
100 | 212 | 0.040737 | 150726.53
101 | 213.8 | 0.039323 | 145493.62
102 | 215.6 | 0.037963 | 140464.95
103 | 217.4 | 0.036657 | 135632.38
104 | 219.2 | 0.035402 | 130986.66
105 | 221 | 0.034195 | 126520.39
106 | 222.8 | 0.033034 | 122225.8
107 | 224.6 | 0.031918 | 118095.49
108 | 226.4 | 0.030844 | 114122.8
109 | 228.2 | 0.029811 | 110300.7
110 | 230 | 0.028817 | 106622.9
111 | 231.8 | 0.02786 | 103083.85
112 | 233.6 | 0.02694 | 99677.26
113 | 235.4 | 0.026053 | 96397.58
114 | 237.2 | 0.0252 | 93240.37
115 | 239 | 0.024378 | 90199.71
116 | 240.8 | 0.023587 | 87271.16
117 | 242.6 | 0.022824 | 84450.28
118 | 244.4 | 0.02209 | 81732.63
119 | 246.2 | 0.021382 | 79113.77
120 | 248 | 0.0207 | 76590
121 | 249.8 | 0.020043 | 74157.25
122 | 251.6 | 0.019409 | 71812.19
123 | 253.4 | 0.018798 | 69551.49
124 | 255.2 | 0.018208 | 67371.08
125 | 257 | 0.01764 | 65268.37
126 | 258.8 | 0.017092 | 63240.03
127 | 260.6 | 0.016563 | 61283.1
128 | 262.4 | 0.016053 | 59394.99
129 | 264.2 | 0.01556 | 57573.11
130 | 266 | 0.015085 | 55814.5
131 | 267.8 | 0.014626 | 54116.94
132 | 269.6 | 0.014183 | 52478.21
133 | 271.4 | 0.013756 | 50895.72
134 | 273.2 | 0.013343 | 49367.62
135 | 275 | 0.012944 | 47891.69
136 | 276.8 | 0.012558 | 46466.08
137 | 278.6 | 0.012186 | 45088.94
138 | 280.4 | 0.011827 | 43758.05
139 | 282.2 | 0.011479 | 42471.93
140 | 284 | 0.011143 | 41228.73
141 | 285.8 | 0.010818 | 40027.34
142 | 287.6 | 0.010504 | 38865.54
143 | 289.4 | 0.010201 | 37742.59
144 | 291.2 | 0.0099071 | 36656.27
145 | 293 | 0.0096232 | 35605.84
146 | 294.8 | 0.0093486 | 34589.82
147 | 296.6 | 0.0090829 | 33606.73
148 | 298.4 | 0.0088259 | 32655.83
149 | 300.2 | 0.0085772 | 31735.64
150 | 302 | 0.0083364 | 30844.68
151 | 303.8 | 0.0081035 | 29982.95
152 | 305.6 | 0.0078779 | 29148.23
153 | 307.4 | 0.0076596 | 28340.52
154 | 309.2 | 0.0074481 | 27557.97
155 | 311 | 0.0072434 | 26800.58
156 | 312.8 | 0.0070451 | 26066.87
157 | 314.6 | 0.006853 | 25356.1
158 | 316.4 | 0.006667 | 24667.9
159 | 318.2 | 0.0064867 | 24000.79
160 | 320 | 0.006312 | 23354.4
161 | 321.8 | 0.0061427 | 22727.842
162 | 323.6 | 0.0059785 | 22120.598
163 | 325.4 | 0.0058195 | 21531.965
164 | 327.2 | 0.0056652 | 20961.388
165 | 329 | 0.0055157 | 20408.201
166 | 330.8 | 0.0053708 | 19871.812
167 | 332.6 | 0.0052302 | 19351.629
168 | 334.4 | 0.0050938 | 18847.134
169 | 336.2 | 0.0049616 | 18357.809
170 | 338 | 0.0048333 | 17883.099
171 | 339.8 | 0.0047088 | 17422.56
172 | 341.6 | 0.004588 | 16975.674
173 | 343.4 | 0.0044708 | 16541.997
174 | 345.2 | 0.0043571 | 16121.122
175 | 347 | 0.0042467 | 15712.605
176 | 348.8 | 0.0041395 | 15316.002
177 | 350.6 | 0.0040354 | 14931.017
178 | 352.4 | 0.0039344 | 14557.169
179 | 354.2 | 0.0038362 | 14194.125
180 | 356 | 0.003741 | 13841.589
181 | 357.8 | 0.0036484 | 13499.154
182 | 359.6 | 0.0035585 | 13166.487
183 | 361.4 | 0.0034712 | 12843.366
184 | 363.2 | 0.0033863 | 12529.384
185 | 365 | 0.0033039 | 12224.282
186 | 366.8 | 0.0032237 | 11927.801
187 | 368.6 | 0.0031458 | 11639.645
188 | 370.4 | 0.0030701 | 11359.555
189 | 372.2 | 0.0029966 | 11087.272
190 | 374 | 0.002925 | 10822.537
191 | 375.8 | 0.0028554 | 10565.165
192 | 377.6 | 0.0027878 | 10314.86
193 | 379.4 | 0.002722 | 10071.474
194 | 381.2 | 0.002658 | 9834.748
195 | 383 | 0.0025958 | 9604.46
196 | 384.8 | 0.0025353 | 9380.462
197 | 386.6 | 0.0024764 | 9162.532
198 | 388.4 | 0.002419 | 8950.448
199 | 390.2 | 0.0023633 | 8744.099
200 | 392 | 0.002309 | 8543.3
201 | 393.8 | 0.0022562 | 8347.866
202 | 395.6 | 0.0022048 | 8157.612
203 | 397.4 | 0.0021547 | 7972.39
204 | 399.2 | 0.002106 | 7792.089
205 | 401 | 0.0020585 | 7616.561
206 | 402.8 | 0.0020123 | 7445.621
207 | 404.6 | 0.0019673 | 7279.121
208 | 406.4 | 0.0019235 | 7116.987
209 | 408.2 | 0.0018808 | 6959.071
210 | 410 | 0.0018393 | 6805.262
211 | 411.8 | 0.0017988 | 6655.375
212 | 413.6 | 0.0017593 | 6509.373
213 | 415.4 | 0.0017208 | 6367.108
214 | 417.2 | 0.0016834 | 6228.469
215 | 419 | 0.0016469 | 6093.345
216 | 420.8 | 0.0016113 | 5961.662
217 | 422.6 | 0.0015766 | 5833.309
218 | 424.4 | 0.0015428 | 5708.175
219 | 426.2 | 0.0015098 | 5586.223
220 | 428 | 0.0014776 | 5467.268