## Curve
EI Sensor Technologies
Resistance Versus Temperature Table
P/N EL3474K375 Revision “0”
Resistance @ +25°C = 5,000,000 Ω
Temperature | Temperature | Resistance Ratio | Resistance
(°C) | (°F) | (R@x°C/R@+25°C) | (Ω Nominal)
-55 | -67 | 178.0414 | 890206950
-54 | -65.2 | 164.1463 | 820731700
-53 | -63.4 | 151.4136 | 757067900
-52 | -61.6 | 139.7397 | 698698450
-51 | -59.8 | 129.031 | 645154800
-50 | -58 | 119.2025 | 596012400
-49 | -56.2 | 110.1772 | 550886200
-48 | -54.4 | 101.8854 | 509426750
-47 | -52.6 | 94.2634 | 471316850
-46 | -50.8 | 87.2536 | 436268200
-45 | -49 | 80.8038 | 404019000
-44 | -47.2 | 74.8662 | 374330950
-43 | -45.4 | 69.3975 | 346987350
-42 | -43.6 | 64.3582 | 321790850
-41 | -41.8 | 59.7124 | 298561750
-40 | -40 | 55.4273 | 277136250
-39 | -38.2 | 51.473 | 257365000
-38 | -36.4 | 47.8224 | 239111800
-37 | -34.6 | 44.4504 | 222252250
-36 | -32.8 | 41.3346 | 206672850
-35 | -31 | 38.454 | 192269800
-34 | -29.2 | 35.7897 | 178948300
-33 | -27.4 | 33.3243 | 166621600
-32 | -25.6 | 31.0421 | 155210400
-31 | -23.8 | 28.9284 | 144642050
-30 | -22 | 26.97 | 134850000
-29 | -20.2 | 25.1547 | 125773350
-28 | -18.4 | 23.4712 | 117356200
-27 | -16.6 | 21.9095 | 109547300
-26 | -14.8 | 20.4599 | 102299650
-25 | -13 | 19.114 | 95570150
-24 | -11.2 | 17.8638 | 89319050
-23 | -9.4 | 16.702 | 83510100
-22 | -7.6 | 15.6219 | 78109650
-21 | -5.8 | 14.6174 | 73087100
-20 | -4 | 13.6828 | 68414000
-19 | -2.2 | 12.8129 | 64064400
-18 | -0.4 | 12.0029 | 60014250
-17 | 1.4 | 11.2483 | 56241450
-16 | 3.2 | 10.5451 | 52725700
-15 | 5 | 9.8896 | 49448150
-14 | 6.8 | 9.2783 | 46391500
-13 | 8.6 | 8.708 | 43539800
-12 | 10.4 | 8.1757 | 40878300
-11 | 12.2 | 7.6787 | 38393400
-10 | 14 | 7.2145 | 36072450
-9 | 15.8 | 6.7808 | 33903900
-8 | 17.6 | 6.3754 | 31877000
-7 | 19.4 | 5.9964 | 29981800
-6 | 21.2 | 5.6418 | 28209050
-5 | 23 | 5.3101 | 26550300
-4 | 24.8 | 4.9995 | 24997700
-3 | 26.6 | 4.7088 | 23543850
-2 | 28.4 | 4.4364 | 22182100
-1 | 30.2 | 4.1812 | 20906050
0 | 32 | 3.942 | 19710000
1 | 33.8 | 3.7177 | 18588500
2 | 35.6 | 3.5073 | 17536550
3 | 37.4 | 3.3099 | 16549550
4 | 39.2 | 3.1246 | 15623100
5 | 41 | 2.9506 | 14753250
6 | 42.8 | 2.7872 | 13936250
7 | 44.6 | 2.6337 | 13168650
8 | 46.4 | 2.4895 | 12447250
9 | 48.2 | 2.3538 | 11769000
10 | 50 | 2.2262 | 11131150
11 | 51.8 | 2.1062 | 10531100
12 | 53.6 | 1.9933 | 9966400
13 | 55.4 | 1.887 | 9434850
14 | 57.2 | 1.7869 | 8934350
15 | 59 | 1.6926 | 8462850
16 | 60.8 | 1.6037 | 8018650
17 | 62.6 | 1.52 | 7600000
18 | 64.4 | 1.441 | 7205250
19 | 66.2 | 1.3666 | 6833000
20 | 68 | 1.2964 | 6481850
21 | 69.8 | 1.2301 | 6150500
22 | 71.6 | 1.1675 | 5837700
23 | 73.4 | 1.1085 | 5542400
24 | 75.2 | 1.0527 | 5263500
25 | 77 | 1 | 5000000
26 | 78.8 | 0.95019 | 4750925.5
27 | 80.6 | 0.90309 | 4515459
28 | 82.4 | 0.85856 | 4292795
29 | 84.2 | 0.81644 | 4082182
30 | 86 | 0.77658 | 3882913
31 | 87.8 | 0.73887 | 3694327.5
32 | 89.6 | 0.70316 | 3515804.5
33 | 91.4 | 0.66935 | 3346763.5
34 | 93.2 | 0.63733 | 3186658
35 | 95 | 0.607 | 3034976.5
36 | 96.8 | 0.57825 | 2891239
37 | 98.6 | 0.551 | 2754994
38 | 100.4 | 0.52516 | 2625817.5
39 | 102.2 | 0.50066 | 2503312.5
40 | 104 | 0.47742 | 2387104.5
41 | 105.8 | 0.45537 | 2276842.5
42 | 107.6 | 0.43444 | 2172196.5
43 | 109.4 | 0.41457 | 2072855
44 | 111.2 | 0.39571 | 1978526.5
45 | 113 | 0.37779 | 1888936
46 | 114.8 | 0.36076 | 1803824.5
47 | 116.6 | 0.34459 | 1722949
48 | 118.4 | 0.32922 | 1646080.5
49 | 120.2 | 0.3146 | 1573002
50 | 122 | 0.3007 | 1503511
51 | 123.8 | 0.28748 | 1437416
52 | 125.6 | 0.27491 | 1374535.5
53 | 127.4 | 0.26294 | 1314700
54 | 129.2 | 0.25155 | 1257748
55 | 131 | 0.24071 | 1203529
56 | 132.8 | 0.23038 | 1151900
57 | 134.6 | 0.22055 | 1102725.5
58 | 136.4 | 0.21118 | 1055879
59 | 138.2 | 0.20225 | 1011240
60 | 140 | 0.19374 | 968694.5
61 | 141.8 | 0.18563 | 928136
62 | 143.6 | 0.17789 | 889463
63 | 145.4 | 0.17052 | 852580
64 | 147.2 | 0.16348 | 817396
65 | 149 | 0.15677 | 783826
66 | 150.8 | 0.15036 | 751789
67 | 152.6 | 0.14424 | 721208
68 | 154.4 | 0.1384 | 692011.5
69 | 156.2 | 0.13283 | 664130.5
70 | 158 | 0.1275 | 637500
71 | 159.8 | 0.12241 | 612059
72 | 161.6 | 0.11755 | 587749
73 | 163.4 | 0.1129 | 564515
74 | 165.2 | 0.10846 | 542305.5
75 | 167 | 0.10421 | 521070
76 | 168.8 | 0.10015 | 500762.5
77 | 170.6 | 0.096268 | 481338.5
78 | 172.4 | 0.092551 | 462755.5
79 | 174.2 | 0.088995 | 444973.5
80 | 176 | 0.085591 | 427955
81 | 177.8 | 0.082333 | 411664
82 | 179.6 | 0.079213 | 396066
83 | 181.4 | 0.076226 | 381129.5
84 | 183.2 | 0.073364 | 366822.5
85 | 185 | 0.070623 | 353117
86 | 186.8 | 0.067997 | 339984.5
87 | 188.6 | 0.06548 | 327399
88 | 190.4 | 0.063067 | 315335.5
89 | 192.2 | 0.060754 | 303770
90 | 194 | 0.058536 | 292680
91 | 195.8 | 0.056409 | 282044
92 | 197.6 | 0.054368 | 271842
93 | 199.4 | 0.052411 | 262053.5
94 | 201.2 | 0.050532 | 252661
95 | 203 | 0.048729 | 243646
96 | 204.8 | 0.046999 | 234993
97 | 206.6 | 0.045337 | 226684.5
98 | 208.4 | 0.043741 | 218707
99 | 210.2 | 0.042209 | 211044.5
100 | 212 | 0.040737 | 203684.5
101 | 213.8 | 0.039323 | 196613
102 | 215.6 | 0.037963 | 189817.5
103 | 217.4 | 0.036657 | 183287
104 | 219.2 | 0.035402 | 177009
105 | 221 | 0.034195 | 170973.5
106 | 222.8 | 0.033034 | 165170
107 | 224.6 | 0.031918 | 159588.5
108 | 226.4 | 0.030844 | 154220
109 | 228.2 | 0.029811 | 149055
110 | 230 | 0.028817 | 144085
111 | 231.8 | 0.02786 | 139302.5
112 | 233.6 | 0.02694 | 134699
113 | 235.4 | 0.026053 | 130267
114 | 237.2 | 0.0252 | 126000.5
115 | 239 | 0.024378 | 121891.5
116 | 240.8 | 0.023587 | 117934
117 | 242.6 | 0.022824 | 114122
118 | 244.4 | 0.02209 | 110449.5
119 | 246.2 | 0.021382 | 106910.5
120 | 248 | 0.0207 | 103500
121 | 249.8 | 0.020043 | 100212.5
122 | 251.6 | 0.019409 | 97043.5
123 | 253.4 | 0.018798 | 93988.5
124 | 255.2 | 0.018208 | 91042
125 | 257 | 0.01764 | 88200.5
126 | 258.8 | 0.017092 | 85459.5
127 | 260.6 | 0.016563 | 82815
128 | 262.4 | 0.016053 | 80263.5
129 | 264.2 | 0.01556 | 77801.5
130 | 266 | 0.015085 | 75425
131 | 267.8 | 0.014626 | 73131
132 | 269.6 | 0.014183 | 70916.5
133 | 271.4 | 0.013756 | 68778
134 | 273.2 | 0.013343 | 66713
135 | 275 | 0.012944 | 64718.5
136 | 276.8 | 0.012558 | 62792
137 | 278.6 | 0.012186 | 60931
138 | 280.4 | 0.011827 | 59132.5
139 | 282.2 | 0.011479 | 57394.5
140 | 284 | 0.011143 | 55714.5
141 | 285.8 | 0.010818 | 54091
142 | 287.6 | 0.010504 | 52521
143 | 289.4 | 0.010201 | 51003.5
144 | 291.2 | 0.0099071 | 49535.5
145 | 293 | 0.0096232 | 48116
146 | 294.8 | 0.0093486 | 46743
147 | 296.6 | 0.0090829 | 45414.5
148 | 298.4 | 0.0088259 | 44129.5
149 | 300.2 | 0.0085772 | 42886
150 | 302 | 0.0083364 | 41682
151 | 303.8 | 0.0081035 | 40517.5
152 | 305.6 | 0.0078779 | 39389.5
153 | 307.4 | 0.0076596 | 38298
154 | 309.2 | 0.0074481 | 37240.5
155 | 311 | 0.0072434 | 36217
156 | 312.8 | 0.0070451 | 35225.5
157 | 314.6 | 0.006853 | 34265
158 | 316.4 | 0.006667 | 33335
159 | 318.2 | 0.0064867 | 32433.5
160 | 320 | 0.006312 | 31560
161 | 321.8 | 0.0061427 | 30713.3
162 | 323.6 | 0.0059785 | 29892.7
163 | 325.4 | 0.0058195 | 29097.25
164 | 327.2 | 0.0056652 | 28326.2
165 | 329 | 0.0055157 | 27578.65
166 | 330.8 | 0.0053708 | 26853.8
167 | 332.6 | 0.0052302 | 26150.85
168 | 334.4 | 0.0050938 | 25469.1
169 | 336.2 | 0.0049616 | 24807.85
170 | 338 | 0.0048333 | 24166.35
171 | 339.8 | 0.0047088 | 23544
172 | 341.6 | 0.004588 | 22940.1
173 | 343.4 | 0.0044708 | 22354.05
174 | 345.2 | 0.0043571 | 21785.3
175 | 347 | 0.0042467 | 21233.25
176 | 348.8 | 0.0041395 | 20697.3
177 | 350.6 | 0.0040354 | 20177.05
178 | 352.4 | 0.0039344 | 19671.85
179 | 354.2 | 0.0038362 | 19181.25
180 | 356 | 0.003741 | 18704.85
181 | 357.8 | 0.0036484 | 18242.1
182 | 359.6 | 0.0035585 | 17792.55
183 | 361.4 | 0.0034712 | 17355.9
184 | 363.2 | 0.0033863 | 16931.6
185 | 365 | 0.0033039 | 16519.3
186 | 366.8 | 0.0032237 | 16118.65
187 | 368.6 | 0.0031458 | 15729.25
188 | 370.4 | 0.0030701 | 15350.75
189 | 372.2 | 0.0029966 | 14982.8
190 | 374 | 0.002925 | 14625.05
191 | 375.8 | 0.0028554 | 14277.25
192 | 377.6 | 0.0027878 | 13939
193 | 379.4 | 0.002722 | 13610.1
194 | 381.2 | 0.002658 | 13290.2
195 | 383 | 0.0025958 | 12979
196 | 384.8 | 0.0025353 | 12676.3
197 | 386.6 | 0.0024764 | 12381.8
198 | 388.4 | 0.002419 | 12095.2
199 | 390.2 | 0.0023633 | 11816.35
200 | 392 | 0.002309 | 11545
201 | 393.8 | 0.0022562 | 11280.9
202 | 395.6 | 0.0022048 | 11023.8
203 | 397.4 | 0.0021547 | 10773.5
204 | 399.2 | 0.002106 | 10529.85
205 | 401 | 0.0020585 | 10292.65
206 | 402.8 | 0.0020123 | 10061.65
207 | 404.6 | 0.0019673 | 9836.65
208 | 406.4 | 0.0019235 | 9617.55
209 | 408.2 | 0.0018808 | 9404.15
210 | 410 | 0.0018393 | 9196.3
211 | 411.8 | 0.0017988 | 8993.75
212 | 413.6 | 0.0017593 | 8796.45
213 | 415.4 | 0.0017208 | 8604.2
214 | 417.2 | 0.0016834 | 8416.85
215 | 419 | 0.0016469 | 8234.25
216 | 420.8 | 0.0016113 | 8056.3
217 | 422.6 | 0.0015766 | 7882.85
218 | 424.4 | 0.0015428 | 7713.75
219 | 426.2 | 0.0015098 | 7548.95
220 | 428 | 0.0014776 | 7388.2